## 2002
Tabella di comparazione - Cross Reference Chart
Filtri immersi in aspirazione HF410
Suction Line Filters HF410
Ikron code | Ikron description | MP Filtri | Donaldson | SOFIMA | Fairey Arlon | OMT
HHB00001 | HF410-10.060-AS-FB060-GC-A01-B1 | STR 050-1 S G1 M60 | FIOA 20/6 | FAM 3.MS.B2.0
HHB00012 | HF410-10.060-AS-FB060-GD-A01-B1 | STR 050-2 S G1 M60
HHB00020 | HF410-10.060-AS-MS090-GC-A01-B1 | STR 050-1 S G1 M90 | FIOA 20 | FAM 3.MN.B2.0
HHB00025 | HF410-10.060-AS-MS090-GD-A01-B1 | STR 050-2 S G1 M90
HHB04001 | HF410-20.077-AS-FB060-GD-A01-B1 | STR 070-1 S G1 M60 | FIOA 35/6 | FAM 6.MS.B3.0
HHB04003 | HF410-20.077-AS-FB060-GE-A01-B1 | STR 070-2 S G1 M60 | FIOA 50/6 | FAM 8.MS.B4.0
HHB04020 | HF410-20.077-AS-MS090-GD-A01-B1 | STR 070-1 S G1 M90 | FIOA 35 | FAM 6.MN.B3.0
HHB04021 | HF410-20.077-AS-MS090-GE-A01-B1 | STR 070-2 S G1 M90 | FIOA 50 | FAM 8.MN.B4.0
HHB10001 | HF410-20.122-AS-FB060-GE-A01-B1 | STR 070-3 S G1 M60
HHB10101 | HF410-20.122-AS-FB060-GF-A01-B1 | STR 070-4 S G1 M60 | FIOA 90/6 | FAM 13.MS.B5.0
HHB10020 | HF410-20.122-AS-MS090-GE-A01-B1 | STR 070-3 S G1 M90
HHB10102 | HF410-20.122-AS-MS090-GF-A01-B1 | STR 070-4 S G1 M90 | FIOA 90 | FAM 13.MN.B5.0
HHB18010 | HF410-30.077-AS-FB060-GF-A01-B1 | FIOA 85/6 | FAM 20.MS.B5.0
HHB18000 | HF410-30.077-AS-MS090-GF-A01-B1 | FIOA 85 | FAM 20.MN.B5.0
HHB18050 | HF410-30.077-AS-MS250-GF-A01-B1 (WOM) | MPA075-G1-M60
HHB20003 | HF410-30.122-AS-FB060-GF-A01-B1 (NEUTRO) | MPA075-G1-M90
HHB20020 | HF410-30.122-AS-FB060-GH-A01-B1 | STR 100-5 G1 M60 | FIOA 175/6 | FAM 45.MS.B7.0
HHB20024 | HF410-30.122-AS-MS090-GH-A01-B1 | STR 100-5 G1 M90 | FIOA 175 | FAM 45.MN.B7.0
HHB20027 | HF410-30.122-AS-RP025-GH-A01-B1 | FIOA 130
HHB21019 | HF410-30.122-FS-FB060-GG-A01-B1 | FIOA 125/6 | FAM 30.MS.B6.0
HHB21022 | HF410-30.122-FS-MS090-GG-A01-B1 | FIOA 125 | FAM 30.MN.B6.0
HHB24001 | HF410-30.162-AS-FB060-GG-A01-B1 | FIOA 130/6
HHB30006 | HF410-30.195-AS-FB060-GG-A01-B1 | STR 100-2 S G1 M60
HHB30001 | HF410-30.195-AS-FB060-GH-A01-B1 | STR 100-3 S G1 M60 | FIOA 180/6 | FAM 40.MS.B7.0
HHB30010 | HF410-30.195-AS-MS090-GG-A01-B1 | STR 100-2 S G1 M90
HHB30020 | HF410-30.195-AS-MS090-GH-A01-B1 | STR 100-3 S G1 M90 | FIOA 180 | FAM 40.MN.B7.0
HHB30018 | HF410-30.195-FS-FB060-GL-A01-B1 | STR 100-4 G1 M60
HHB30027 | HF410-30.195-FS-MS090-GL-A01-B1 | STR 100-4 G1 M90
HHB30026 | HF410-30.195-FS-MS250-GL-A01-B1 | STR 100-4 G1 M250
HHB40950 | HF410-40.122-AS-FB060-GN-A01-B1 | FIOA 230/6
HHB42001 | HF410-40.162-AS-FB060-GL-A01-B1 | STR 140-2 S G1 M60 | FAM 60.MS.B8.0
HHB42030 | HF410-40.162-AS-MS090-GL-A01-B1 | STR 140-2 S G1 M90 | FIOA 230 | FAM 60.MN.B8.0
HHB46001 | HF410-40.195-AS-FB060-GL-A01-B1 | MPA 280 G1 M60 | FIOA 360/6 | FAM 65.MS.B8.0
HHB46030 | HF410-40.195-AS-MS090-GL-A01-B1 | MPA 280 G1 M90 | FIOA 360 | FAM 65.MN.B8.0
HHB52001 | HF410-40.239-AS-FB060-GL-A01-B1 | MPA 380 G1 M60 | FIOA 500/6 | FAM 100.MS.B8.0
HHB52020 | HF410-40.239-AS-FB060-GM-A01-B1 | STR 140-4 S G1 M60
HHB52010 | HF410-40.239-AS-FB060-GN-A01-B1 | STR 140-5 S G1 M60
HHB52030 | HF410-40.239-AS-MS090-GL-A01-B1 | MPA 380 G1 M90 | FIOA 500 | FAM 100.MN.B8.0
HHB52031 | HF410-40.239-AS-MS090-GM-A01-B1 | STR 140-4 S G1 M90
HHB52800 | HF410-40.239-FS-FB060-GM-A01-B1 | MPA300-G1-M60 | FIOA 600/6 | FAM80.MS.B9.0
HHB52810 | HF410-40.239-FS-MS090-GM-A01-B1 | MPA300-G1-M90 | FIOA 600 | FAM80.MN.B9.0
Filtri semi-immersi sul ritorno HF502-HF550-HF554
Tank-Mounted Return Line Filters HF502-HF550-HF554
Ikron code | Ikron description | MP Filtri | Donaldson | SOFIMA | Fairey Arlon | OMT
HHR00250 | HF502-10.060-AS-FB060-B17-GC-B-H-Z-XN |  | FIO 20/6
HHR00522 | HF502-10.060-AS-FB060-B17-GD-B-H-Z-XN | MPF030-1-A-G1-M60 | FIO 30/6 | RFM8-MS-1-B3 |  | OMTF40-C-N
HHR00780 | HF502-10.060-AS-FG010-B17-GC-B-H-Z-XN |  | FIO 20/02
HHR00783 | HF502-10.060-AS-FG010-B17-GD-B-H-Z-XN | MPF030-1-A-G1-A10 | FIO 30/02 | RFM8-FD-1-B3 |  | OMTF40-G-N
HHR00784 | HF502-10.060-AS-FG025-B17-GC-B-H-Z-XN |  | FIO 20/03
HHR00643 | HF502-10.060-AS-FG025-B17-GD-B-H-Z-XN | MPF030-1-A-G1-A25 | FIO 30/03 | RFM8-FV-1-B3 |  | OMTF40-H-N
HHR00350 | HF502-10.060-AS-MS090-B17-GC-B-H-Z-XN |  | FIO 20
HHR00750 | HF502-10.060-AS-MS090-B17-GD-B-H-Z-XN | MPF030-1-A-G1-M90 | FIO 30 | RFM8-MCV-1-B3 |  | OMTF40-E-N
HHR00510 | HF502-10.060-AS-SP010-B17-GC-B-H-Z-XN |  | FIO 20/1
HHR00662 | HF502-10.060-AS-SP010-B17-GD-B-H-Z-XN | MPF030-1-A-G1-P10 | FIO 30/1 | RFM8-CD-1-B3 |  | OMTF40-A-N
HHR00268 | HF502-10.060-AS-SP025-B17-GC-B-H-Z-XN |  | FIO 20/3
HHR00562 | HF502-10.060-AS-SP025-B17-GD-B-H-Z-XN | MPF030-1-A-G1-P25 | FIO 30/3 | RFM8-CV-1-B3 |  | OMTF40-B-N
HHR04548 | HF502-20.077-AS-FB060-B17-GD-B-H-Z-XN-G | MPF100-1-A-G1-M60 | FIO 50/6 | RFM12-MS-1-B3 |  | OMTF65-C-N
HHR04026 | HF502-20.077-AS-FB060-B17-GE-B-H-Z-XN | MPF100-1-A-G2-M60 | FIO 60/6 | RFM15-MS-1-B4 |  | OMTF75-C-N
HHR03790 | HF502-20.077-AS-FG010-B17-GD-B-H-Z-XN | MPF100-1-A-G1-A10 | FIO 50/02 | RFM12-FD-1-B3 |  | OMTF65-G-N
HHR03793 | HF502-20.077-AS-FG010-B17-GE-B-H-Z-XN | MPF100-1-A-G2-A10 | FIO 60/02 | RFM15-FD-1-B4 |  | OMTF75-G-N
HHR03796 | HF502-20.077-AS-FG025-B17-GD-B-H-Z-XN | MPF100-1-A-G1-A25 | FIO 50/03 | RFM12-FV-1-B3 |  | OMTF65-H-N
HHR03900 | HF502-20.077-AS-FG025-B17-GE-B-H-Z-XN | MPF100-1-A-G2-A25 | FIO 60/03 | RFM15-FV-1-B4 |  | OMTF75-H-N
HHR04558 | HF502-20.077-AS-MS090-B17-GD-B-H-Z-XN-G | MPF100-1-A-G1-M90 | FIO 50 | RFM12-MCV-1-B3 |  | OMTF65-E-N
HHR04032 | HF502-20.077-AS-MS090-B17-GE-B-H-Z-XN | MPF100-1-A-G2-M90 | FIO 60 | RFM15-MCV-1-B4 |  | OMTF75-E-N
HHR04568 | HF502-20.077-AS-SP010-B17-GD-B-H-Z-XN | MPF100-1-A-G1-P10 | FIO 50/1 | RFM12-CD-1-B3 |  | OMTF65-A-N
HHR04056 | HF502-20.077-AS-SP010-B17-GE-B-H-Z-XN | MPF100-1-A-G2-P10 | FIO 60/1 | RFM15-CD-1-B4 |  | OMTF75-A-N
HHR04444 | HF502-20.077-AS-SP025-B17-GD-B-H-Z-XN | MPF100-1-A-G1-P25 | FIO 50/3 | RFM12-CV-1-B3 |  | OMTF65-B-N
HHR04057 | HF502-20.077-AS-SP025-B17-GE-B-H-Z-XN | MPF100-1-A-G2-P25 | FIO 60/3 | RFM15-CV-1-B4 |  | OMTF75-B-N
HHR10325 | HF502-20.122-AS-FB060-B17-GE-B-H-Z-XN | MPF100-2-A-G2-M60 | FIO 80/6 | RFM20-MS-1-B4 |  | OMTF85-C-N
HHR10025 | HF502-20.122-AS-FB060-B17-GF-B-H-Z-XN | MPF100-2-A-G3-M60 | FIO 100/6 | RFM25-MS-1-B5 |  | OMTF100-C-N
HHR10040 | HF502-20.122-AS-FG010-B17-GE-B-H-Z-XN | MPF100-2-A-G2-A10 | FIO 80/02 | RFM20-FD-1-B5 |  | OMTF85-G-N
HHR10042 | HF502-20.122-AS-FG010-B17-GF-B-H-Z-XN | MPF100-2-A-G3-A10 | FIO 100/02 | RFM25-FD-1-B5 |  | OMTF100-G-N
HHR09907 | HF502-20.122-AS-FG025-B17-GE-B-H-Z-XN | MPF100-2-A-G2-A25 | FIO 80/03 | RFM20-FV-1-B5 |  | OMTF85-H-N
HHR09900 | HF502-20.122-AS-FG025-B17-GF-B-H-Z-XN | MPF100-2-A-G3-A25 | FIO 100/03 | RFM25-FV-1-B5 |  | OMTF100-H-N
HHR10340 | HF502-20.122-AS-MS090-B17-GE-B-H-Z-XN-G | MPF100-2-A-G2-M90 | FIO 80 | RFM20-MCV-1-B4 |  | OMTF85-E-N
HHR10365 | HF502-20.122-AS-MS090-B17-GF-B-H-Z-XN | MPF100-2-A-G3-M90 | FIO 100 | RFM25-MCV-1-B5 |  | OMTF100-E-N
HHR10350 | HF502-20.122-AS-RP010-B17-GE-B-H-Z-XN | MPF100-2-A-G2-P10 | FIO 80/1 | RFM20-CD-1-B4 |  | OMTF85-A-N
HHR10500 | HF502-20.122-AS-RP010-B17-GF-B-H-Z-XN | MPF100-2-A-G3-P10 | FIO 100/1 | RFM25-CD-1-B5 |  | OMTF100-A-N
HHR10300 | HF502-20.122-AS-RP025-B17-GE-B-H-Z-XN | MPF100-2-A-G2-P25 | FIO 80/3 | RFM20-CV-1-B5 |  | OMTF85-B-N
HHR10400 | HF502-20.122-AS-RP025-B17-GF-B-H-Z-XN | MPF100-2-A-G3-P25 | FIO 100/3 | RFM25-CV-1-B5 |  | OMTF100-B-N
HHR20300 | HF502-30.195-AS-FB060-B17-GF-B-H-Z-XN |  | FIO 150/6 | RFM40-MS-1-B5 |  | OMTF150-C-N
HHR20400 | HF502-30.195-AS-FB060-B17-GG-B-H-Z-XN | MPF180-1-A-G1-M60 | FIO 180/6 | RFM50-MS-1-B6 |  | OMTF200-C-N
HHR20424 | HF502-30.195-AS-FG010-B17-GF-B-H-Z-XN |  | FIO 150/02 | RFM40-FD-1-B5 |  | OMTF150-G-N
HHR20427 | HF502-30.195-AS-FG010-B17-GG-B-H-Z-XN | MPF180-1-A-G1-A10 | FIO 180/02 | RFM50-FD-1-B6 |  | OMTF200-G-N
HHR20602 | HF502-30.195-AS-FG025-B17-GF-B-H-Z-XN |  | FIO 150/03 | RFM40-FV-1-B5 |  | OMTF150-H-N
HHR20600 | HF502-30.195-AS-FG025-B17-GG-B-H-Z-XN | MPF180-1-A-G1-A25 | FIO 180/03 | RFM50-FV-1-B6 |  | OMTF200-H-N
HHR20340 | HF502-30.195-AS-MS090-B17-GF-B-H-Z-XN |  | FIO 150 | RFM40-MCV-1-B5 |  | OMTF150-E-N
HHR20440 | HF502-30.195-AS-MS090-B17-GG-B-H-Z-XN | MPF180-1-A-G1-M90 | FIO 180 | RFM50-MCV-1-B6 |  | OMTF200-E-N
HHR20360 | HF502-30.195-AS-RP010-B17-GF-B-H-Z-XN |  | FIO 150/1 | RFM40-CD-1-B5 |  | OMTF150-A-N
HHR20460 | HF502-30.195-AS-RP010-B17-GG-B-H-Z-XN | MPF180-1-A-G1-P10 | FIO 180/1 | RFM50-CD-1-B6 |  | OMTF200-A-N
HHR20380 | HF502-30.195-AS-RP025-B17-GF-B-H-Z-XN |  | FIO 150/3 | RFM40-CV-1-B5 |  | OMTF150-B-N
HHR20480 | HF502-30.195-AS-RP025-B17-GG-B-H-Z-XN | MPF180-1-A-G1-P25 | FIO 180/3 | RFM50-CV-1-B6 |  | OMTF200-B-N
HHR42680 | HF502-30.239-AS-FB060-B17-GG-B-H-Z-XN |  | FIO 200/6
HHR42685 | HF502-30.239-AS-FG010-B17-GG-B-H-Z-XN |  | FIO 200/02
HHR42688 | HF502-30.239-AS-FG025-B17-GG-B-H-Z-XN |  | FIO 200/03
HHR42690 | HF502-30.239-AS-MS090-B17-GG-B-H-Z-XN |  | FIO 200
HHR42697 | HF502-30.239-AS-RP010-B17-GG-B-H-Z-XN |  | FIO 200/1
HHR42699 | HF502-30.239-AS-RP025-B17-GG-B-H-Z-XN |  | FIO 200/3
HHR45600 | HF502-40.122-AS-FB060-B17-GG-B-H-Z-XN | MPF400-1-A-G2-M60 | FIO 250/6 | RFM70-MS-1-B7
HHR45685 | HF502-40.122-AS-FG010-B17-GH-B-H-Z-XN | MPF400-1-A-G2-A10 | FIO 250/02 | RFM70-FD-1-B7
HHR45688 | HF502-40.122-AS-FG025-B17-GH-B-H-Z-XN | MPF400-1-A-G2-A25 | FIO 250/03 | RFM70-FV-1-B7
HHR45690 | HF502-40.122-AS-MS090-B17-GH-B-H-Z-XN | MPF400-1-A-G2-M90 | FIO 250 | RFM70-MCV-1-B7
HHR45697 | HF502-40.122-AS-RP010-B17-GH-B-H-Z-XN | MPF400-1-A-G2-P10 | FIO 250/1 | RFM70-CD-1-B7
HHR45699 | HF502-40.122-AS-RP025-B17-GH-B-H-Z-XN | MPF400-1-A-G2-P25 | FIO 250/3 | RFM70-CV-1-B7
HHR46680 | HF502-40.194-AS-FB060-B17-GH-B-H-Z-XN |  | FIO 325/6 | RFM80-MS-1-B7 |  | OMTF300-C-N
HHR46006 | HF502-40.194-AS-FG010-B17-GH-B-H-Z-XN |  | FIO 325/02 | RFM80-FD-1-B7 |  | OMTF300-G-N
HHR46008 | HF502-40.194-AS-FG025-B17-GH-B-H-Z-XN |  | FIO 325/03 | RFM80-FV-1-B7 |  | OMTF300-H-N
HHR46011 | HF502-40.194-AS-MS090-B17-GH-B-H-Z-XN |  | FIO 325 | RFM80-MCV-1-B7 |  | OMTF300-E-N
HHR46160 | HF502-40.194-AS-RP010-B17-GH-B-H-Z-XN |  | FIO 325/1 | RFM80-CD-1-B7 |  | OMTF300-A-N
HHR46699 | HF502-40.194-AS-RP025-B17-GH-B-H-Z-XN |  | FIO 325/3 | RFM80-CV-1-B7 |  | OMTF300-B-N
HHR47010 | HF502-40.195-AS-FB060-B17-GH-B-H-Z-XN | MPF400-2-A-G2-M60 | FIO 330/6 | RFM100-MS-1-B7
HHR47008 | HF502-40.195-AS-FG010-B17-GH-B-H-Z-XN | MPF400-2-A-G2-A10 | FIO 330/02 | RFM100-FD-1-B7
HHR47009 | HF502-40.195-AS-FG025-B17-GH-B-H-Z-XN | MPF400-2-A-G2-A25 | FIO 330/03 | RFM100-FV-1-B7
HHR47012 | HF502-40.195-AS-MS090-B17-GH-B-H-Z-XN | MPF400-2-A-G2-M90 | FIO 330 | RFM100-MCV-1-B7
HHR47180 | HF502-40.195-AS-RP010-B17-GH-B-H-Z-XN | MPF400-2-A-G2-P10 | FIO 330/1 | RFM100-CD-1-B7
HHR47016 | HF502-40.195-AS-RP025-B17-GH-B-H-Z-XN | MPF400-2-A-G2-P25 | FIO 330/3 | RFM100-CV-1-B7
HHR48660 | HF502-40.195-FS-FB060-B17-GL-B-H-Z-XN |  | FIO 500/6 | RFM125-MS-1-B8
HHR48656 | HF502-40.195-FS-FG010-B17-GL-B-H-Z-XN |  | FIO 500/02 | RFM125-FD-1-B8
HHR48658 | HF502-40.195-FS-FG025-B17-GL-B-H-Z-XN |  | FIO 500/03 | RFM125-FV-1-B8
HHR48662 | HF502-40.195-FS-MS090-B17-GL-B-H-Z-XN |  | FIO 500 | RFM125-MCV-1-B8
HHR48678 | HF502-40.195-FS-RP010-B17-GL-B-H-Z-XN |  | FIO 500/1 | RFM125-CD-1-B8
HHR48650 | HF502-40.195-FS-RP025-B17-GL-B-H-Z-XN |  | FIO 500/3 | RFM125-CV-1-B8
HHR49010 | HF502-40.239-FS-FB060-B17-GL-B-H-Z-XN | MPF400-3-A-G3-M60 | FIO 600/6 | RFM150-MS-1-B8 |  | OMTF350-C-N
HHR49006 | HF502-40.239-FS-FG010-B17-GL-B-H-Z-XN | MPF400-3-A-G3-A10 | FIO 600/02 | RFM150-FD-1-B8 |  | OMTF350-G-N
HHR49008 | HF502-40.239-FS-FG025-B17-GL-B-H-Z-XN | MPF400-3-A-G3-A25 | FIO 600/03 | RFM150-FV-1-B8 |  | OMTF350-H-N
HHR49012 | HF502-40.239-FS-MS090-B17-GL-B-H-Z-XN | MPF400-3-A-G3-M90 | FIO 600 | RFM150-MCV-1-B8 |  | OMTF350-E-N
HHR49014 | HF502-40.239-FS-RP010-B17-GL-B-H-Z-XN | MPF400-3-A-G3-P10 | FIO 600/1 | RFM150-CD-1-B8 |  | OMTF350-A-N
HHR49016 | HF502-40.239-FS-RP025-B17-GL-B-H-Z-XN | MPF400-3-A-G3-P25 | FIO 600/3 | RFM150-CV-1-B8 |  | OMTF350-B-N
HHD04026 | HF554-20.077-AS-FB060-B17-GE-B-C-Z-XN-YN | MPT100-1-S-A-G1-M60 | FIS 60/6 | RFA210-MS-1-B4
HHD04032 | HF554-20.077-AS-FB125-B17-GE-B-C-Z-XN-YN | MPT100-1-S-A-G1-M125 | FIS 60
HHD04014 | HF554-20.077-AS-FG010-B17-GE-B-C-Z-XN-YN | MPT100-1-S-A-G1-A10 | FIS 60/02 | RFA210-FD-1-B4
HHD04020 | HF554-20.077-AS-FG025-B17-GE-B-C-Z-XN-YN | MPT100-1-S-A-G1-A25 | FIS 60/03 | RFA210-FV-1-B4
HHD04038 | HF554-20.077-AS-SP010-B17-GE-B-C-Z-XN-YN | MPT100-1-S-A-G1-P10 | FIS 60/1 | RFA210-CD-1-B4
HHD04044 | HF554-20.077-AS-SP025-B17-GE-B-C-Z-XN-YN | MPT100-1-S-A-G1-P25 | FIS 60/3 | RFA210-CV-1-B4
HHD10025 | HF554-20.122-AS-FB060-B17-GF-B-C-Z-XN-YN | MPT100-2-S-A-G1-M60 | FIS 100/6 | RFA220-MS-1-B4
HHD10032 | HF554-20.122-AS-FB125-B17-GF-B-C-Z-XN-YN | MPT100-2-S-A-G1-M125 | FIS 100
HHD10014 | HF554-20.122-AS-FG010-B17-GF-B-C-Z-XN-YN | MPT100-2-S-A-G1-A10 | FIS 100/02 | RFA220-FD-1-B4
HHD10019 | HF554-20.122-AS-FG025-B17-GF-B-C-Z-XN-YN | MPT100-2-S-A-G1-A25 | FIS 100/03 | RFA220-FV-1-B4
HHD10038 | HF554-20.122-AS-RP010-B17-GF-B-C-Z-XN-YN | MPT100-2-S-A-G1-P10 | FIS 100/1 | RFA220-CD-1-B4
HHD10397 | HF554-20.122-AS-RP025-B17-GF-B-C-Z-XN-YN | MPT100-2-S-A-G1-P25 | FIS 100/3 | RFA220-CV-1-B4
HHD16426 | HF554-20.201-AS-FB060-B17-GG-B-C-Z-XN-YN | MPT100-3-S-A-G1-M60 | FIS 150/6 | RFA230-MS-1-B5
HHD16432 | HF554-20.201-AS-FB125-B17-GG-B-C-Z-XN-YN | MPT100-3-S-A-G1-M125 | FIS 150
HHD16414 | HF554-20.201-AS-FG010-B17-GG-B-C-Z-XN-YN | MPT100-3-S-A-G1-A10 | FIS 150/02 | RFA230-FD-1-B5
HHD16420 | HF554-20.201-AS-FG025-B17-GG-B-C-Z-XN-YN | MPT100-3-S-A-G1-A25 | FIS 150/03 | RFA230-FV-1-B5
HHD16438 | HF554-20.201-AS-RP010-B17-GG-B-C-Z-XN-YN | MPT100-3-S-A-G1-P10 | FIS 150/1 | RFA230-CD-1-B5
HHD16851 | HF554-20.201-AS-RP025-B17-GG-B-C-Z-XN-YN | MPT100-3-S-A-G1-P25 | FIS 150/3 | RFA230-CV-1-B5
Filtri semi-immersi sul ritorno con flusso interno-esterno HF570 - Gruppi filtranti HF575
Tank-Mounted Return Line Filters With Flow "Inside-Outside" Direction HF570-HF575
Ikron code | Ikron description | MP Filtri | Donaldson | SOFIMA | Fairey Arlon | OMT
HHF07001 | HF570-20.105-AS-FG010-B17-GE-B-H-R-XN-G-YN-C | MPH100-1-COSA-G1-A10 | FRS 70/02 |  | TTF1-60-R3/4"-TXW10
HHF07101 | HF570-20.105-AS-FG010-B17-GE-B-H-R-XN-G-YN-D | MPH100-1-CDSA-G1-A10 | FRSD 70/02 |  | TTF1-60-R3/4"-TXW10-
HHF07002 | HF570-20.105-AS-FG025-B17-GE-B-H-R-XN-G-YN-C | MPH100-1-COSA-G1-A25 | FRS 70/03 |  | TTF1-60-R3/4"-TXW25
HHF07102 | HF570-20.105-AS-FG025-B17-GE-B-H-R-XN-G-YN-D | MPH100-1-CDSA-G1-A25 | FRSD 70/03 |  | TTF1-60-R3/4"-TXW25-
HHF07003 | HF570-20.105-AS-SP010-B17-GE-B-H-R-XN-G-YN-C | MPH100-1-COSA-G1-P10 | FRS 70/1 |  | TTF1-60-R3/4"-TX10
HHF07103 | HF570-20.105-AS-SP010-B17-GE-B-H-R-XN-G-YN-D | MPH100-1-CDSA-G1-P10 | FRSD 70/1 |  | TTF1-60-R3/4"-TX10-T
HHF15001 | HF570-20.150-AS-FG010-B17-GF-B-H-R-XN-G-YN-C | MPH100-2-COSA-G2-A10 | FRS 90/02 |  | TTF1-90-R1"-TXW10
HHF15101 | HF570-20.150-AS-FG010-B17-GF-B-H-R-XN-G-YN-D | MPH100-2-CDSA-G2-A10 | FRSD 90/02 |  | TTF1-90-R1"-TXW10-T
HHF15002 | HF570-20.150-AS-FG025-B17-GF-B-H-R-XN-G-YN-C | MPH100-2-COSA-G2-A25 | FRS 90/03 |  | TTF1-90-R1"-TXW25
HHF15102 | HF570-20.150-AS-FG025-B17-GF-B-H-R-XN-G-YN-D | MPH100-2-CDSA-G2-A25 | FRSD 90/03 |  | TTF1-90-R1"-TXW25-T
HHF15003 | HF570-20.150-AS-SP010-B17-GF-B-H-R-XN-G-YN-C | MPH100-2-COSA-G2-P10 | FRS 90/1 |  | TTF1-90-R1"-TX10
HHF15103 | HF570-20.150-AS-SP010-B17-GF-B-H-R-XN-G-YN-D | MPH100-2-CDSA-G2-P10 | FRSD 90/1 |  | TTF1-90-R1"-TX10-T
HHF18101 | HF570-20.200-AS-FG010-B08-GF-B-H-R-XN-G-YN-D | MPH100-3-CDSA-G2-A10 | FRSD 120/02 |  | TTF1-120-R1"-TXW10-T
HHF18001 | HF570-20.200-AS-FG010-B17-GF-B-H-R-XN-G-YN-C | MPH100-3-COSA-G2-A10 | FRS 120/02 |  | TTF1-120-R1"-TXW10
HHF18002 | HF570-20.200-AS-FG025-B17-GF-B-H-R-XN-G-YN-C | MPH100-3-COSA-G2-A25 | FRS 120/03 |  | TTF1-120-R1"-TXW25
HHF18102 | HF570-20.200-AS-FG025-B17-GF-B-H-R-XN-G-YN-D | MPH100-3-CDSA-G2-A25 | FRSD 120/03 |  | TTF1-120-R1"-TXW25-T
HHF18003 | HF570-20.200-AS-SP010-B17-GF-B-H-R-XN-G-YN-C | MPH100-3-COSA-G2-P10 | FRS 120/1 |  | TTF1-120-R1"-TX10
HHF18103 | HF570-20.200-AS-SP010-B17-GF-B-H-R-XN-G-YN-D | MPH100-3-CDSA-G2-P10 | FRSD 120/1 |  | TTF1-120-R1"-TX10-T
HHF20001 | HF570-20.300-AS-FG010-B17-GF-B-H-R-XN-G-YN-C | MPH100-4-COSA-G2-A10 | FRS 160/02 |  | TTF1-125-R1"-TXW10
HHF20101 | HF570-20.300-AS-FG010-B17-GF-B-H-R-XN-G-YN-D | MPH100-4-CDSA-G2-A10 | FRSD 160/02 |  | TTF1-125-R1"-TXW10-T
HHF20002 | HF570-20.300-AS-FG025-B17-GF-B-H-R-XN-G-YN-C | MPH100-4-COSA-G2-A25 | FRS 160/03 |  | TTF1-125-R1"-TXW25
HHF20102 | HF570-20.300-AS-FG025-B17-GF-B-H-R-XN-G-YN-D | MPH100-4-CDSA-G2-A25 | FRSD 160/03 |  | TTF1-125-R1"-TXW25-T
HHF20003 | HF570-20.300-AS-SP010-B17-GF-B-H-R-XN-G-YN-C | MPH100-4-COSA-G2-P10 | FRS 160/1 |  | TTF-125-R1"-TX10
HHF20103 | HF570-20.300-AS-SP010-B17-GF-B-H-R-XN-G-YN-D | MPH100-4-CDSA-G2-P10 | FRSD 160/1 |  | TTF1-125-R1"-TX10-T
HHF27001 | HF570-30.190-AS-FG010-B17-GG-B-H-R-XN-G-YN-C | MPH250-2-COSA-G2-A10 | FRS 180/02 |  | TTF2-170-R1"1/4-TXW1
HHF27101 | HF570-30.190-AS-FG010-B17-GG-B-H-R-XN-G-YN-D | MPH250-2-CDSA-G2-A10 | FRSD 180/02 |  | TTF2-170-R1"1/4-TXW1
HHF27002 | HF570-30.190-AS-FG025-B17-GG-B-H-R-XN-G-YN-C | MPH250-2-COSA-G2-A25 | FRS 180/03 |  | TTF2-170-R1"1/4-TXW2
HHF27102 | HF570-30.190-AS-FG025-B17-GG-B-H-R-XN-G-YN-D | MPH250-2-CDSA-G2-A25 | FRSD 180/03 |  | TTF2-170-R1"1/4-TXW2
HHF27003 | HF570-30.190-AS-SP010-B17-GG-B-H-R-XN-G-YN-C | MPH250-2-COSA-G2-P10 | FRS 180/1 |  | TTF2-170-R1"1/4-TXX10
HHF27103 | HF570-30.190-AS-SP010-B17-GG-B-H-R-XN-G-YN-D | MPH250-2-CDSA-G2-P10 | FRSD 180/1 |  | TTF2-170-R1"1/4-TXX10
HHF34001 | HF570-30.260-AS-FG010-B17-GG-B-H-R-XN-G-YN-C | MPH250-3-COSA-G2-A10 | FRS 230/02 |  | TTF2-230-R1"1/4-TXX10
HHF34101 | HF570-30.260-AS-FG010-B17-GG-B-H-R-XN-G-YN-D | MPH250-3-CDSA-G2-A10 | FRSD 230/02 |  | TTF2-230-R1"1/4-TXW1
HHF34002 | HF570-30.260-AS-FG025-B17-GG-B-H-R-XN-G-YN-C | MPH250-3-COSA-G2-A25 | FRS 230/03 |  | TTF2-230-R1"1/4-TXW2
HHF34102 | HF570-30.260-AS-FG025-B17-GG-B-H-R-XN-G-YN-D | MPH250-3-CDSA-G2-A25 | FRSD 230/03 |  | TTF2-230-R1"1/4-TXW2
HHF34003 | HF570-30.260-AS-SP010-B17-GG-B-H-R-XN-G-YN-C | MPH250-3-COSA-G2-P10 | FRS 230/1 |  | TTF2-230-R1"1/4-TXX10
HHF34103 | HF570-30.260-AS-SP010-B17-GG-B-H-R-XN-G-YN-D | MPH250-3-CDSA-G2-P10 | FRSD 230/1 |  | TTF2-230-R1"1/4-TXX10
HHF37001 | HF570-30.465-AS-FG010-B17-GG-B-H-R-XN-G-YN-C | MPH250-4-COSA-G2-A10 | FRS 280/02 |  | TTF2-300-R1"1/4-TXW1
HHF37101 | HF570-30.465-AS-FG010-B17-GG-B-H-R-XN-G-YN-D | MPH250-4-CDSA-G2-A10 | FRSD 280/02 |  | TTF2-300-R1"1/4-TXW1
HHF37002 | HF570-30.465-AS-FG025-B17-GG-B-H-R-XN-G-YN-C | MPH250-4-COSA-G2-A25 | FRS 280/03 |  | TTF2-300-R1"1/4-TXW2
HHF37102 | HF570-30.465-AS-FG025-B17-GG-B-H-R-XN-G-YN-D | MPH250-4-CDSA-G2-A25 | FRSD 280/03 |  | TTF2-300-R1"1/4-TXW2
HHF37003 | HF570-30.465-AS-SP010-B17-GG-B-H-R-XN-G-YN-C | MPH250-4-COSA-G2-P10 | FRS 280/1 |  | TTF2-300-R1"1/4-TXX10
HHF37103 | HF570-30.465-AS-SP010-B17-GG-B-H-R-XN-G-YN-D | MPH250-4-CDSA-G2-P10 | FRSD 280/1 |  | TTF2-300-R1"1/4-TXX10
HHF40010 | HF570-40.210-AS-FG010-B17-GH-B-H-R-XN-G-YN-C | MPH630-1-COSA-G2-A10 | FRS 300/02
HHF40110 | HF570-40.210-AS-FG010-B17-GH-B-H-R-XN-G-YN-D | MPH630-1-CDSA-G2-A10 | FRSD 300/02
HHF40020 | HF570-40.210-AS-FG025-B17-GH-B-H-R-XN-G-YN-C | MPH630-1-COSA-G2-A25 | FRS 300/03
HHF40120 | HF570-40.210-AS-FG025-B17-GH-B-H-R-XN-G-YN-D | MPH630-1-CDSA-G2-A25 | FRSD 300/03
HHF40030 | HF570-40.210-AS-SP010-B17-GH-B-H-R-XN-G-YN-C | MPH630-1-COSA-G2-P10 | FRS 300/1
HHF40130 | HF570-40.210-AS-SP010-B17-GH-B-H-R-XN-G-YN-D | MPH630-1-CDSA-G2-P10 | FRSD 300/1
HHF42010 | HF570-40.290-AS-FG010-B17-GH-B-H-R-XN-G-YN-C | MPH630-2-COSA-G2-A10 | FRS 390/02 |  | TTF3-270-R1"1/2-TXW1
HHF42110 | HF570-40.290-AS-FG010-B17-GH-B-H-R-XN-G-YN-D | MPH630-2-CDSA-G2-A10 | FRSD 390/02 |  | TTF3-270-R1"1/2-TXW1
HHF42020 | HF570-40.290-AS-FG025-B17-GH-B-H-R-XN-G-YN-C | MPH630-2-COSA-G2-A25 | FRS 390/03 |  | TTF3-270-R1"1/2-TXW2
HHF42120 | HF570-40.290-AS-FG025-B17-GH-B-H-R-XN-G-YN-D | MPH630-2-CDSA-G2-A25 | FRSD 390/03 |  | TTF3-270-R1"1/2-TXW2
HHF42030 | HF570-40.290-AS-SP010-B17-GH-B-H-R-XN-G-YN-C | MPH630-2-COSA-G2-P10 | FRS 390/1 |  | TTF3-270-R1"1/2-TXX10
HHF42130 | HF570-40.290-AS-SP010-B17-GH-B-H-R-XN-G-YN-D | MPH630-2-CDSA-G2-P10 | FRSD 390/1 |  | TTF3-270-R1"1/2-TXX10
HHF44010 | HF570-40.390-AS-FG010-B17-GL-B-H-R-XN-G-YN-C | MPH630-3-COSA-G3-A10 | FRS 430/02 |  | TTF3-390-R2"-TXW10
HHF44110 | HF570-40.390-AS-FG010-B17-GL-B-H-R-XN-G-YN-D | MPH630-3-CDSA-G3-A10 | FRSD 430/02 |  | TTF3-390-R2"-TXW10-T
HHF44020 | HF570-40.390-AS-FG025-B17-GL-B-H-R-XN-G-YN-C | MPH630-3-COSA-G3-A25 | FRS 430/03 |  | TTF3-390-R2"-TXW25
HHF44120 | HF570-40.390-AS-FG025-B17-GL-B-H-R-XN-G-YN-D | MPH630-3-CDSA-G3-A25 | FRSD 430/03 |  | TTF3-390-R2"-TXW25-T
HHF44030 | HF570-40.390-AS-SP010-B17-GL-B-H-R-XN-G-YN-C | MPH630-3-COSA-G3-P10 | FRS 430/1 |  | TTF3-390-R2"-TXX10
HHF44130 | HF570-40.390-AS-SP010-B17-GL-B-H-R-XN-G-YN-D | MPH630-3-CDSA-G3-P10 | FRSD 430/1 |  | TTF3-390-R2"-TXX10-T
HHF46010 | HF570-40.480-AS-FG010-B17-GL-B-H-R-XN-G-YN-C | MPH630-4-COSA-G3-A10 | FRS 490/02 |  | TTF3-500-R2"-TXW10
HHF46110 | HF570-40.480-AS-FG010-B17-GL-B-H-R-XN-G-YN-D | MPH630-4-CDSA-G3-A10 | FRSD 490/02 |  | TTF3-500-R2"-TXW10-T
HHF46020 | HF570-40.480-AS-FG025-B17-GL-B-H-R-XN-G-YN-C | MPH630-4-COSA-G3-A25 | FRS 490/03 |  | TTF3-500-R2"-TXW25
HHF46120 | HF570-40.480-AS-FG025-B17-GL-B-H-R-XN-G-YN-D | MPH630-4-CDSA-G3-A25 | FRSD 490/03 |  | TTF3-500-R2"-TXW25-T
HHF46030 | HF570-40.480-AS-SP010-B17-GL-B-H-R-XN-G-YN-C | MPH630-4-COSA-G3-P10 | FRS 490/1 |  | TTF3-500-R2"-TXX10
HHF46130 | HF570-40.480-AS-SP010-B17-GL-B-H-R-XN-G-YN-D | MPH630-4-CDSA-G3-P10 | FRSD 490/1 |  | TTF3-500-R2"-TXX10-T
HHG07010 | HF575-20.105-AS-FG010-B17-B-R | MPI100-1-C-O-A-A10 | FCRS 70/02 |  | IN-AGB1-60-TXW10
HHG07020 | HF575-20.105-AS-FG025-B17-B-R | MPI100-1-C-O-A-A25 | FCRS 70/03 |  | IN-AGB1-60-TXW25
HHG07030 | HF575-20.105-AS-SP010-B17-B-R | MPI100-1-C-O-A-P10 | FCRS 70/1 |  | IN-AGB1-60-TX10
HHG15010 | HF575-20.150-AS-FG010-B17-B-R | MPI100-2-C-O-A-A10 | FCRS 90/02 |  | IN-AGB1-90-TXW10
HHG15020 | HF575-20.150-AS-FG025-B17-B-R | MPI100-2-C-O-A-A25 | FCRS 90/03 |  | IN-AGB1-90-TXW25
HHG15030 | HF575-20.150-AS-SP010-B17-B-R | MPI100-2-C-O-A-P10 | FCRS 90/1 |  | IN-AGB1-90-TX10
HHG18010 | HF575-20.200-AS-FG010-B17-B-R | MPI100-3-C-O-A-A10 | FCRS 120/02 |  | IN-AGB1-120-TXW10
HHG18020 | HF575-20.200-AS-FG025-B17-B-R | MPI100-3-C-O-A-A25 | FCRS 120/03 |  | IN-AGB1-120-TXW25
HHG18030 | HF575-20.200-AS-SP010-B17-B-R | MPI100-3-C-O-A-P10 | FCRS 120/1 |  | IN-AGB1-120-TX10
HHG20010 | HF575-20.300-AS-FG010-B17-B-R | MPI100-4-C-O-A-A10 | FCRS 16/02 |  | IN-AGB1-125-TXW10
HHG20020 | HF575-20.300-AS-FG025-B17-B-R | MPI100-4-C-O-A-A25 | FCRS 160/03 |  | IN-AGB1-125-TXW25
HHG20030 | HF575-20.300-AS-SP010-B17-B-R | MPI100-4-C-O-A-P10 | FCRS 160/1 |  | IN-AGB1-125-TX10
HHG27010 | HF575-30.190-AS-FG010-B17-B-R | MPI250-2-C-O-A-A10 | FCRS 180/02 |  | IN-AGB2-170-TXW10
HHG27020 | HF575-30.190-AS-FG025-B17-B-R | MPI250-2-C-O-A-A25 | FCRS 180/03 |  | IN-AGB2-170-TXW25
HHG27030 | HF575-30.190-AS-SP010-B17-B-R | MPI250-2-C-O-A-P10 | FCRS 180/1 |  | IN-AGB2-170-TXX10
HHG34010 | HF575-30.260-AS-FG010-B17-B-R | MPI250-3-C-O-A-A10 | FCRS 230/02 |  | IN-AGB2-230-TXW10
HHG34020 | HF575-30.260-AS-FG025-B17-B-R | MPI250-3-C-O-A-A25 | FCRS 230/03 |  | IN-AGB2-230-TXW25
HHG34030 | HF575-30.260-AS-SP010-B17-B-R | MPI250-3-C-O-A-P10 | FCRS 230/1 |  | IN-AGB2-230-TXX10
HHG37010 | HF575-30.465-AS-FG010-B17-B-R | MPI250-4-C-O-A-A10 | FCRS 280/02 |  | IN-AGB2-300-TXW10
HHG37020 | HF575-30.465-AS-FG025-B17-B-R | MPI250-4-C-O-A-A25 | FCRS 280/03 |  | IN-AGB2-300-TXW25
HHG37030 | HF575-30.465-AS-SP010-B17-B-R | MPI250-4-C-O-A-P10 | FCRS 280/1 |  | IN-AGB2-300-TXX10
HHG38010 | HF575-40.210-AS-FG010-B17-B-R | MPI630-1-C-O-A-A10 | FCRS 300/02
HHG38020 | HF575-40.210-AS-FG025-B17-B-R | MPI630-1-C-O-A-A25 | FCRS 300/03
HHG38030 | HF575-40.210-AS-SP010-B17-B-R | MPI630-1-C-O-A-P10 | FCRS 300/1
HHG39010 | HF575-40.290-AS-FG010-B17-B-R | MPI630-2-C-O-A-A10 | FCRS 390/02 |  | IN-AGB3-270-TXW10
HHG39020 | HF575-40.290-AS-FG025-B17-B-R | MPI630-2-C-O-A-A20 | FCRS 390/03 |  | IN-AGB3-270-TXW25
HHG39030 | HF575-40.290-AS-SP010-B17-B-R | MPI630-2-C-O-A-P10 | FCRS 390/1 |  | IN-AGB3-270-TXX10
HHG40010 | HF575-40.390-AS-FG010-B17-B-R | MPI630-3-C-O-A-A10 | FCRS 430/02 |  | IN-AGB3-390-TXW10
HHG40020 | HF575-40.390-AS-FG025-B17-B-R | MPI630-3-C-O-A-A25 | FCRS 430/03 |  | IN-AGB3-390-TXW25
HHG40030 | HF575-40.390-AS-SP010-B17-B-R | MPI630-3-C-O-A-P10 | FCRS 430/1 |  | IN-AGB3-390-TXX10
HHG41010 | HF575-40.480-AS-FG010-B17-B-R | MPI630-4-C-O-A-A10 | FCRS 490/02 |  | IN-AGB3-500-TXW10
HHG41020 | HF575-40.480-AS-FG025-B17-B-R | MPI630-4-C-O-A-A25 | FCRS 490/03 |  | IN-AGB3-500-TXW25
HHG41030 | HF575-40.480-AS-SP010-B17-B-R | MPI630-4-C-O-A-P10 | FCRS 490/1 |  | IN-AGB3-500-TXX10
Filtri in aspirazione e in ritorno HF595
Suction and Return Filters HF595
Ikron code | Ikron description | MP Filtri | Donaldson | SOFIMA | Fairey Arlon | OMT
HHL01430 | HF595-10.060-AS-FG010-B02-GD-B-Z-DA-G |  | FIR 30/02 ASP | AFR30GNA
HHL01435 | HF595-10.060-AS-FG010-B17-GD-B-Z-DA-G |  | FIR 30/02 RIT | AFR30GNR
HHL01445 | HF595-10.060-AS-FG025-B02-GD-B-Z-DA-G |  | FIR 30/03 ASP | AFR30HNA
HHL01450 | HF595-10.060-AS-FG025-B17-GD-B-Z-DA-G |  | FIR 30/03 RIT | AFR30HNR
HHL01415 | HF595-10.060-AS-MB125-B02-GD-B-Z-DA-G |  | FIR 30 ASP | AFR30ENA
HHL01425 | HF595-10.060-AS-MB125-B17-GD-B-Z-DA-G |  | FIR 30 RIT | AFR30ENR
HHL01440 | HF595-10.060-AS-MI060-B02-GD-B-Z-DA-G |  | FIR 30/6 ASP | AFR30CNA
HHL01460 | HF595-10.060-AS-MI060-B17-GD-B-Z-DA-G |  | FIR 30/6 RIT | AFR30CNR
HHL01405 | HF595-10.060-AS-SP010-B02-GD-B-Z-DA-G |  | FIR 30/1 ASP | AFR30ANA
HHL01410 | HF595-10.060-AS-SP010-B17-GD-B-Z-DA-G |  | FIR 30/1 RIT | AFR30ANR
HHL01400 | HF595-10.060-AS-SP025-B02-GD-B-Z-DA-G |  | FIR 30/3 ASP | AFR30BNA
HHL01420 | HF595-10.060-AS-SP025-B17-GD-B-Z-DA-G |  | FIR 30/3 RIT | AFR30BNR
HHL01530 | HF595-20.077-AS-FG010-B02-GE-B-Z-DA-G |  | FIR 60/02 ASP | AFR60GNA
HHL01535 | HF595-20.077-AS-FG010-B17-GE-B-Z-DA-G |  | FIR 60/02 RIT | AFR60GNR
HHL01545 | HF595-20.077-AS-FG025-B02-GE-B-Z-DA-G |  | FIR 60/03 ASP | AFR60HNA
HHL01550 | HF595-20.077-AS-FG025-B17-GE-B-Z-DA-G |  | FIR 60/03 RIT | AFR60HNR
HHL01515 | HF595-20.077-AS-MB125-B02-GE-B-Z-DA-G |  | FIR 60 ASP | AFR60ENA
HHL01525 | HF595-20.077-AS-MB125-B17-GE-B-Z-DA-G |  | FIR 60 RIT | AFR60ENR
HHL01540 | HF595-20.077-AS-MI060-B02-GE-B-Z-DA-G |  | FIR 60/6 ASP | AFR60CNA
HHL01560 | HF595-20.077-AS-MI060-B17-GE-B-Z-DA-G |  | FIR 60/6 RIT | AFR60CNR
HHL01505 | HF595-20.077-AS-SP010-B02-GE-B-Z-DA-G |  | FIR 60/1 ASP | AFR60ANA
HHL01510 | HF595-20.077-AS-SP010-B17-GE-B-Z-DA-G |  | FIR 60/1 RIT | AFR60ANR
HHL01500 | HF595-20.077-AS-SP025-B02-GE-B-Z-DA-G |  | FIR 60/3 ASP | AFR60BNA
HHL01520 | HF595-20.077-AS-SP025-B17-GE-B-Z-DA-G |  | FIR 60/3 RIT | AFR60BNR
HHL01630 | HF595-20.122-AS-FG010-B02-GF-B-Z-DA-G |  | FIR 100/02 ASP | AFR100GNA
HHL01635 | HF595-20.122-AS-FG010-B17-GF-B-Z-DA-G |  | FIR 100/02 RIT | AFR100GNR
HHL01645 | HF595-20.122-AS-FG025-B02-GF-B-Z-DA-G |  | FIR 100/03 ASP | AFR100HNA
HHL01650 | HF595-20.122-AS-FG025-B17-GF-B-Z-DA-G |  | FIR 100/03 RIT | AFR100HNR
HHL01615 | HF595-20.122-AS-MB125-B02-GF-B-Z-DA-G |  | FIR 100 ASP | AFR100ENA
HHL01625 | HF595-20.122-AS-MB125-B17-GF-B-Z-DA-G |  | FIR 100 RIT | AFR100ENR
HHL01640 | HF595-20.122-AS-MI060-B02-GF-B-Z-DA-G |  | FIR 100/6 ASP | AFR100CNA
HHL01660 | HF595-20.122-AS-MI060-B17-GF-B-Z-DA-G |  | FIR 100/6 RIT | AFR100CNR
HHL01605 | HF595-20.122-AS-SP010-B02-GF-B-Z-DA-G |  | FIR 100/1 ASP | AFR100ANA
HHL01610 | HF595-20.122-AS-SP010-B17-GF-B-Z-DA-G |  | FIR 100/1 RIT | AFR100ANR
HHL01600 | HF595-20.122-AS-SP025-B02-GF-B-Z-DA-G |  | FIR 100/3 ASP | AFR100BNA
HHL01620 | HF595-20.122-AS-SP025-B17-GF-B-Z-DA-G |  | FIR 100/3 RIT | AFR100BNR
HHL01730 | HF595-30.195-AS-FG010-B02-GG-B-Z-DA-G |  | FIR 180/02 ASP | AFR180GNA
HHL01735 | HF595-30.195-AS-FG010-B17-GG-B-Z-DA-G |  | FIR 180/02 RIT | AFR180GNR
HHL01745 | HF595-30.195-AS-FG025-B02-GG-B-Z-DA-G |  | FIR 180/03 ASP | AFR180HNA
HHL01750 | HF595-30.195-AS-FG025-B17-GG-B-Z-DA-G |  | FIR 180/03 RIT | AFR180HNR
HHL01715 | HF595-30.195-AS-MB125-B02-GG-B-Z-DA-G |  | FIR 180 ASP | AFR180ENA
HHL01725 | HF595-30.195-AS-MB125-B17-GG-B-Z-DA-G |  | FIR 180 RIT | AFR180ENR
HHL01740 | HF595-30.195-AS-MI060-B02-GG-B-Z-DA-G |  | FIR 180/6 ASP | AFR180CNA
HHL01760 | HF595-30.195-AS-MI060-B17-GG-B-Z-DA-G |  | FIR 180/6 RIT | AFR180CNR
HHL01705 | HF595-30.195-AS-SP010-B02-GG-B-Z-DA-G |  | FIR 180/1 ASP | AFR180ANA
HHL01710 | HF595-30.195-AS-SP010-B17-GG-B-Z-DA-G |  | FIR 180/1 RIT | AFR180ANR
HHL01700 | HF595-30.195-AS-SP025-B02-GG-B-Z-DA-G |  | FIR 180/3 ASP | AFR180BNA
HHL01720 | HF595-30.195-AS-SP025-B17-GG-B-Z-DA-G |  | FIR 180/3 RIT | AFR180BNR
Filtri in linea in aspirazione e in ritorno tipo spin-on HF620
Suction or Tank-Mounted Return Line Filters Spin-On Version HF620
Ikron code | Ikron description | MP Filtri | Donaldson | SOFIMA | Fairey Arlon | OMT
HHE13030 | HF620-20.135-AS-FG010-B02-GE-B-XN-G | MPS050-S-G1-A10-A-S | FACA 60/02 | AMF151-FD-A-1-0B4 |  | OMTI05-G-N-A
HHE13170 | HF620-20.135-AS-FG010-B17-GE-B-XN-G | MPS050-R-G1-A10-A-S | FRCA 60/02 | AMF151-FD-B-1-0B4 |  | OMTI05-G-N-R
HHE13048 | HF620-20.135-AS-FG025-B02-GE-B-XN | MPS050-S-G1-A25-A-S | FACA 60/03 | AMF151-FV-A-1-0B4 |  | OMTI05-H-N-A
HHE13049 | HF620-20.135-AS-FG025-B17-GE-B-XN-G | MPS050-R-G1-A25-A-S | FRCA 60/03 | AMF151-FV-B-1-0B4 |  | OMTI05-H-N-R
HHE13050 | HF620-20.135-AS-MS060-B02-GE-B-XN-G |  | FACA 60/6 | AMF151-MN-A-1-0B4
HHE13070 | HF620-20.135-AS-MS060-B17-GE-B-XN-G |  | FRCA 60/6 |  |  | OMTI05-C-N-R
HHE13055 | HF620-20.135-AS-MS090-B02-GE-B-XN-G | MPS050-S-G1-M90-A-S | FACA 60 |  |  | OMTI05-E-N-A
HHE13058 | HF620-20.135-AS-MS090-B17-GE-B-XN-G | MPS050-R-G1-M90-A-S | FRCA 60 | AMF151-MN-B-1-0B4 |  | OMTI05-E-N-R
HHE13550 | HF620-20.135-AS-SP010-B02-GE-B-XN-G | MPS050-S-G1-P10-A-S | FACA 60/1 | AMF151-CD-A-1-0B4 |  | OMTI05-A-N-A
HHE13552 | HF620-20.135-AS-SP010-B17-GE-B-XN-G | MPS050-R-G1-P10-A-S | FRCA 60/1 | AMF151-CD-B-1-0B4 |  | OMTI05-A-N-R
HHE13166 | HF620-20.135-AS-SP025-B02-GE-B-XN-G | MPS050-S-G1-P25-A-S | FACA 60/3 | AMF151-CV-A-1-0B4 |  | OMTI05-B-N-A
HHE13168 | HF620-20.135-AS-SP025-B17-GE-B-XN-G | MPS050-R-G1-P25-A-S | FRCA 60/3 | AMF151-CV-B-1-0B4 |  | OMTI05-B-N-R
HHE18120 | HF620-20.180-AS-FG010-B02-GE-B-XN-G | MPS070-S-G1-A10-A-S | FACA 80/02 | AMF152-FD-A-1-0B4 |  | OMTI06-G-N-A
HHE18220 | HF620-20.180-AS-FG010-B17-GE-B-XN-G | MPS070-R-G1-A10-A-S | FRCA 80/02 | AMF152-FD-B-1-0B4 |  | OMTI06-G-N-R
HHE18267 | HF620-20.180-AS-FG025-B02-GE-B-XN-G | MPS070-S-G1-A25-A-S | FACA 80/03 | AMF152-FV-A-1-0B4 |  | OMTI06-H-N-A
HHE18268 | HF620-20.180-AS-FG025-B17-GE-B-XN-G |  | FRCA 80/03 | AMF152-FV-R-1-0B4 |  | OMTI06-H-N-R
HHE18230 | HF620-20.180-AS-MS060-B02-GE-B-XN-G |  | FACA 80/6 |  |  | OMTI06-C-N-A
HHE18240 | HF620-20.180-AS-MS060-B17-GE-B-XN-G |  | FRCA 80/6 |  |  | OMTI06-C-N-R
HHE18247 | HF620-20.180-AS-MS090-B02-GE-B-XN-G | MPS070-S-G1-M90-A-S | FACA 80 | AMF152-MN-A-1-0B4 |  | OMTI06-E-N-A
HHE18249 | HF620-20.180-AS-MS090-B17-GE-B-XN-G | MPS070-R-G1-M90-A-S | FRCA 80 | AMF152-MN-B-1-0B4 |  | OMTI06-E-N-R
HHE18007 | HF620-20.180-AS-SP010-B02-GE-B-XN-G | MPS070-S-G1-P10-A-S | FACA 80/1 | AMF152-CD-A-1-0B4 |  | OMTI06-A-N-A
HHE18200 | HF620-20.180-AS-SP010-B17-GE-B-XN-G | MPS070-R-G1-P10-A-S | FRCA 80/1 | AMF152-CD-B-1-0B4 |  | OMTI06-A-N-R
HHE18110 | HF620-20.180-AS-SP025-B02-GE-B-XN-G | MPS070-S-G1-P25-A-S | FACA 80/3 | AMF152-CV-A-1-0B4 |  | OMTI06-B-N-A
HHE18210 | HF620-20.180-AS-SP025-B17-GE-B-XN-G | MPS070-R-G1-P25-A-S | FRCA 80/3 | AMF152-CV-B-1-0B4 |  | OMTI06-B-N-R
HHE20490 | HF620-30.155-AS-FG010-B02-GG-B-XN-G | MPS100-S-G1-A10-A-S | FACA 160/02 | AMF301-FD-A-1-0B6 |  | OMTI10-G-N-A
HHE20500 | HF620-30.155-AS-FG010-B17-GG-B-XN-G | MPS100-R-G1-A10-A-S | FRCA 160/02 | AMF301-FD-B-1-0B6 |  | OMTI10-G-N-R
HHE20502 | HF620-30.155-AS-FG025-B02-GG-B-XN-G | MPS100-S-G1-A25-A-S | FACA 160/03 | AMF301-FV-A-1-0B6 |  | OMTI10-H-N-A
HHE20597 | HF620-30.155-AS-FG025-B17-GG-B-XN-G | MPS100-R-G1-A25-A-S | FRCA 160/03 | AMF301-FV-B-1-0B6 |  | OMTI10-H-N-R
HHE20530 | HF620-30.155-AS-MS060-B02-GG-B-XN-G |  | FACA 160/6 |  |  | OMTI10-C-N-A
HHE20540 | HF620-30.155-AS-MS060-B17-GG-B-XN-G |  | FRCA 160/6 |  |  | OMTI10-C-N-R
HHE20547 | HF620-30.155-AS-MS090-B02-GG-B-XN-G | MPS100-S-G1-M90-A-S | FACA 160 | AMF301-MN-A-1-0B6 |  | OMTI10-E-N-A
HHE20549 | HF620-30.155-AS-MS090-B17-GG-B-XN-G | MPS100-R-G1-M90-A-S | FRCA 160 | AMF301-MN-B-1-0B6 |  | OMTI10-E-N-R
HHE20024 | HF620-30.155-AS-SP010-B02-GG-B-XN-G | MPS100-S-G1-P10-A-S | FACA 160/1 | AMF301-CD-A-1-0B6 |  | OMTI10-A-N-A
HHE20023 | HF620-30.155-AS-SP010-B17-GG-B-XN-G | MPS100-R-G1-P10-A-S | FRCA 160/1 | AMF301-CD-B-1-0B6 |  | OMTI10-A-N-R
HHE20035 | HF620-30.155-AS-SP025-B02-GG-B-XN-G | MPS100-S-G1-P25-A-S | FACA 160/3 | AMF301-CV-A-1-0B6 |  | OMTI10-B-N-A
HHE20033 | HF620-30.155-AS-SP025-B17-GG-B-XN-G | MPS100-R-G1-P25-A-S | FRCA 160/3 | AMF301-CV-B-1-0B6 |  | OMTI10-B-N-R
HHE25120 | HF620-30.210-AS-FG010-B02-GG-B-XN-G | MPS150-S-G1-A10-A-S | FACA 200/02 | AMF302-FD-A-1-0B6 |  | OMTI15-G-N-A
HHE25220 | HF620-30.210-AS-FG010-B17-GG-B-XN-G | MPS150-R-G1-A10-A-S | FRCA 200/02 | AMF302-FD-B-1-0B6 |  | OMTI15-G-N-R
HHE25224 | HF620-30.210-AS-FG025-B02-GG-B-XN-G | MPS150-S-G1-A25-A-S | FACA 200/03 | AMF302-FV-A-1-0B6 |  | OMTI15-H-N-A
HHE25227 | HF620-30.210-AS-FG025-B17-GG-B-XN-G | MPS150-R-G1-A25-A-S | FRCA 200/03 | AMF302-FV-B-1-0B6 |  | OMTI15-H-N-R
HHE25230 | HF620-30.210-AS-MS060-B02-GG-B-XN-G |  | FACA 200/6 |  |  | OMTI15-C-N-A
HHE25240 | HF620-30.210-AS-MS060-B17-GG-B-XN-G |  | FRCA 200/6 |  |  | OMTI15-C-N-R
HHE25247 | HF620-30.210-AS-MS090-B02-GG-B-XN-G | MPS150-S-G1-M90-A-S | FACA 200 | AMF302-MN-A-1-0B6 |  | OMTI15-E-N-A
HHE25249 | HF620-30.210-AS-MS090-B17-GG-B-XN-G | MPS150-R-G1-M90-A-S | FRCA 200 | AMF302-MN-B-1-0B6 |  | OMTI15-E-N-R
HHE13600 | HF620-30.210-AS-SP010-B02-GG-B-XN-G | MPS150-S-G1-P10-A-S | FACA 200/1 | AMF302-CD-A-1-0B6 |  | OMTI15-A-N-A
HHE24120 | HF620-30.210-AS-SP025-B02-GG-B-XN-G | MPS150-S-G1-P25-A-S | FACA 200/3 | AMF302-CV-A-1-0B6 |  | OMTI15-B-N-A
HHE25210 | HF620-30.210-AS-SP025-B17-GG-B-XN-G | MPS150-R-G1-P25-A-S | FRCA 200/3 | AMF302-CV-B-1-0B6 |  | OMTI15-B-N-R
HHE30120 | HF620-40.155-AS-FG010-B02-GH-B-XA-DB-G | MPS200-S-G1-A10-A-S | FACA 380/02 | AMF601-FD-A-1-0B7 |  | OMTI20-G-N-A
HHE30140 | HF620-40.155-AS-FG010-B17-GH-B-XA-DA-G | MPS200-R-G1-A10-A-S | FRCA 380/02 | AMF601-FD-B-1-0B7 |  | OMTI20-G-N-R
HHE30131 | HF620-40.155-AS-FG025-B02-GH-B-XC-DB-G | MPS200-S-G1-A25-A-S | FACA 380/03 | AMF601-FV-A-1-0B7 |  | OMTI20-H-N-A
HHE30134 | HF620-40.155-AS-FG025-B17-GH-B-XC-DA-G | MPS200-R-G1-A25-A-S | FRCA 380/03 | AMF601-FV-B-1-0B7 |  | OMTI20-H-N-R
HHE30150 | HF620-40.155-AS-MS060-B02-GH-B-XA-DB-G |  | FACA 380/6 |  |  | OMTI20-C-N-A
HHE30160 | HF620-40.155-AS-MS060-B17-GH-B-XA-DA-G |  | FRCA 380/6 |  |  | OMTI20-C-N-R
HHE30167 | HF620-40.155-AS-MS090-B02-GH-B-XC-DB-G | MPS200-S-G1-M90-A-S | FACA 380 | AMF601-MN-A-1-0B7 |  | OMTI20-E-N-A
HHE30169 | HF620-40.155-AS-MS090-B17-GH-B-XC-DA-G | MPS200-R-G1-M90-A-S | FRCA 380 | AMF601-MN-B-1-0B7 |  | OMTI20-E-N-R
HHE30116 | HF620-40.155-AS-SP010-B02-GH-B-XC-DB-G | MPS200-S-G1-P10-A-S | FACA 380/1 | AMF601-CD-A-1-0B7 |  | OMTI20-A-N-A
HHE30115 | HF620-40.155-AS-SP025-B02-GH-B-XC-DA-G | MPS200-S-G1-P25-A-S | FACA 380/3 | AMF601-CV-A-1-0B7 |  | OMTI20-B-N-A
HHE30189 | HF620-40.155-AS-SP025-B17-GH-B-XC-DA-G | MPS200-R-G1-P25-A-S | FRCA 380/3 | AMF601-CV-B-1-0B7 |  | OMTI20-B-N-R
HHE35120 | HF620-40.210-AS-FG010-B02-GH-B-XA-DB-G | MPS250-S-G1-A10-A-S | FACA 400/02 | AMF602-FD-A-1-0B7 |  | OMTI25-G-N-A
HHE35140 | HF620-40.210-AS-FG010-B17-GH-B-XA-DA-G | MPS250-R-G1-A10-A-S | FRCA 400/02 | AMF602-FD-B-1-0B7 |  | OMTI25-G-N-R
HHE35143 | HF620-40.210-AS-FG025-B02-GH-B-XC-DB-G | MPS250-S-G1-A25-A-S | FACA 400/03 | AMF602-FV-A-1-0B7 |  | OMTI25-H-N-A
HHE35147 | HF620-40.210-AS-FG025-B17-GH-B-XC-DA-G | MPS250-R-G1-A25-A-S | FRCA 400/03 | AMF602-FV-B-1-0B7 |  | OMTI25-H-N-R
HHE35150 | HF620-40.210-AS-MS060-B02-GH-B-XA-DB-G |  | FACA 400/6 |  |  | OMTI25-C-N-A
HHE35160 | HF620-40.210-AS-MS060-B17-GH-B-XA-DA-G |  | FRCA 400/6 |  |  | OMTI25-C-N-R
HHE35163 | HF620-40.210-AS-MS090-B02-GH-B-XC-DB-G | MPS250-S-G1-M90-A-S | FACA 400 | AMF602-MN-A-1-0B7 |  | OMTI25-E-N-A
HHE35167 | HF620-40.210-AS-MS090-B17-GH-B-XC-DA-G | MPS250-R-G1-M90-A-S | FRCA 400 | AMF602-MN-B-1-0B7 |  | OMTI25-E-N-R
HHE35184 | HF620-40.210-AS-SP010-B02-GH-B-XC-DB-G | MPS250-S-G1-P10-A-S | FACA 400/1 | AMF602-CD-A-1-0B7 |  | OMTI25-A-N-A
HHE35187 | HF620-40.210-AS-SP010-B17-GH-B-XC-DA-G | MPS250-R-G1-P10-A-S | FRCA 400/1 | AMF602-CD-B-1-0B7 |  | OMTI25-A-N-R
HHE35110 | HF620-40.210-AS-SP025-B02-GH-B-XA-DB-G | MPS250-S-G1-P25-A-S | FACA 400/3 | AMF602-CV-A-1-0B7 |  | OMTI25-B-N-A
HHE35130 | HF620-40.210-AS-SP025-B17-GH-B-XA-DA-G | MPS250-R-G1-P25-A-S | FRCA 400/3 | AMF602-CV-B-1-0B7 |  | OMTI25-B-N-R
HHE40120 | HF620-50.155-AS-FG010-B02-GH-B-XA-DB-G | MPS300-S-G1-A10-A-S | FACA 420/02 | AMF801-FD-A-1-0B7
HHE40140 | HF620-50.155-AS-FG010-B17-GH-B-XA-DB-G | MPS300-R-G1-A10-A-S | FRCA 420/02 | AMF801-FD-B-1-0B7
HHE40194 | HF620-50.155-AS-FG025-B02-GH-B-XD-DB-G | MPS300-S-G1-A25-A-S | FACA 420/03 | AMF801-FV-A-1-0B7
HHE40197 | HF620-50.155-AS-FG025-B17-GH-B-XD-DB-G | MPS300-R-G1-A25-A-S | FRCA 420/03 | AMF801-FV-B-1-0B7
HHE40164 | HF620-50.155-AS-MS090-B02-GH-B-XD-DB-G | MPS300-S-G1-M90-A-S | FACA 420 | AMF801-MN-A-1-0B7
HHE40167 | HF620-50.155-AS-MS090-B17-GH-B-XD-DB-G | MPS300-R-G1-M90-A-S | FRCA 420 | AMF801-MN-B-1-0B7
HHE40184 | HF620-50.155-AS-SP010-B02-GH-B-XD-DB-G | MPS300-S-G1-P10-A-S | FACA 420/1 | AMF801-CD-A-1-0B7
HHE40187 | HF620-50.155-AS-SP010-B17-GH-B-XD-DA-G | MPS300-R-G1-P10-A-S | FRCA 420/1 | AMF801-CD-B-1-0B7
HHE40193 | HF620-50.155-AS-SP025-B02-GH-B-XD-DA-M | MPS300-S-G1-P25-A-S | FACA 420/3 | AMF801-CV-A-1-0B7
HHE40191 | HF620-50.155-AS-SP025-B17-GH-B-XD-DB-G | MPS300-R-G1-P25-A-S | FRCA 420/3 | AMF801-CV-B-1-0B7
HHE45120 | HF620-50.210-AS-FG010-B02-GH-B-XA-DB-G | MPS350-S-G1-A10-A-S | FACA 450/02 | AMF802-FD-A-1-0B7
HHE45140 | HF620-50.210-AS-FG010-B17-GH-B-XD-DA-G | MPS350-R-G1-A10-A-S | FRCA 450/02 | AMF802-FD-B-1-0B7
HHE45064 | HF620-50.210-AS-FG025-B02-GH-B-XD-DB-G | MPS350-S-G1-A25-A-S | FACA 450/03 | AMF802-FV-A-1-0B7
HHE45067 | HF620-50.210-AS-FG025-B17-GH-B-XD-DB-G | MPS350-R-G1-A25-A-S | FRCA 450/03 | AMF802-FV-B-1-0B7
HHE45150 | HF620-50.210-AS-MS060-B02-GH-B-XA-DB-G |  | FACA 450/6
HHE45160 | HF620-50.210-AS-MS060-B17-GH-B-XA-DB-G |  | FRCA 450/6
HHE45164 | HF620-50.210-AS-MS090-B02-GH-B-XD-DB-G | MPS350-S-G1-M90-A-S | FACA 450 | AMF802-MN-A-1-0B7
HHE45167 | HF620-50.210-AS-MS090-B17-GH-B-XD-DB-G | MPS350-R-G1-M90-A-S | FRCA 450 | AMF802-MN-B-1-0B7
HHE45184 | HF620-50.210-AS-SP010-B02-GH-B-XD-DB-G | MPS350-S-G1-P10-A-S | FACA 450/1 | AMF802-CD-A-1-0B7
HHE45187 | HF620-50.210-AS-SP010-B17-GH-B-XD-DB-G | MPS350-R-G1-P10-A-S | FRCA 450/1 | AMF802-CD-B-1-0B7
HHE45110 | HF620-50.210-AS-SP025-B02-GH-B-XA-DB-G | MPS350-S-G1-P25-A-S | FACA 450/3 | AMF802-CV-A-1-0B7
HHE45130 | HF620-50.210-AS-SP025-B17-GH-B-XA-DB-G | MPS350-R-G1-P25-A-S | FRCA 450/3 | AMF802-CV-B-1-0B7
Filtri ad alta pressione HF760-HF761
High Pressure Filters HF760-HF761
Ikron code | Ikron description | MP Filtri | Donaldson | SOFIMA | Fairey Arlon | OMT
HHP02020 | HF760-20.080-AS-FG006-LC-B60-GD-B-DD-G | FHP065-1-BAG1-A06-NS |  | AP358.01/AP361.01 | MHT151-FC1-C-1-0-B3 | HPM281-N-XN
HHP02030 | HF760-20.080-AS-FG010-LC-B60-GD-B-DD-G | FHP065-1-BAG1-A10-NS |  | AP 358.02 | MHT151-FD1-C-1-0-B3 | HPM281-G-XN
HHP02040 | HF760-20.080-AS-FG025-LC-B60-GD-B-DD-G | FHP065-1-BAG1-A25-NS |  | AP 358.03 | MHT151-FV1-C-1-0-B3 | HPM281-H-XN
HHP02044 | HF760-20.106-AS-FG006-LC-B60-GD-B-DD-G | FHP065-2-BAG1-A06-NS |  | AP 359.01 | MHT152-FC1-C-1-0-B3 | HPM282-N-XN
HHP02046 | HF760-20.106-AS-FG010-LC-B60-GD-B-DD-G | FHP065-2-BAG1-A10-NS |  | AP 359.02 | MHT152-FD1-C-1-0-B3 | HPM282-G-XN
HHP02048 | HF760-20.106-AS-FG025-LC-B60-GD-B-DD-G | FHP065-2-BAG1-A25-NS |  | AP 359.03 | MHT152-FV1-C-1-0-B3 | HPM282-H-XN
HHP03110 | HF760-20.203-AS-FG006-LC-B60-GE-B-DD-G | FHP065-3-BAG2-A06-NS |  | AP 360.01 | MHT153-FC1-C-1-0-B4 | HPM283-N-XN
HHP03120 | HF760-20.203-AS-FG010-LC-B60-GE-B-DD-G | FHP065-3-BAG2-A10-NS |  | AP 360.02 | MHT153-FD1-C-1-0-B4 | HPM283-G-XN
HHP03124 | HF760-20.203-AS-FG025-LC-B60-GE-B-DD-G | FHP065-3-BAG2-A25-NS |  | AP 360.03 | MHT153-FV1-C-1-0-B4 | HPM283-H-XN
HHP03133 | HF760-30.115-AS-FG006-LC-B60-GE-B-DD-G |  | AP 362.01 |  |  | HPM421-N-XN
HHP03126 | HF760-30.115-AS-FG006-LC-B60-GF-B-DD-G | FHP135-1-BAG1-A06-NS |  | MHT301-FC1-C-1-0-B5 |  | HPM421-N-XN
HHP03134 | HF760-30.115-AS-FG010-LC-B60-GE-B-DD-G |  | AP 362.02 |  |  | HPM421-G-XN
HHP03127 | HF760-30.115-AS-FG010-LC-B60-GF-B-DD-G | FHP135-1-BAG1-A10-NS |  | MHT301-FD1-C-1-0-B5 |  | HPM421-G-XN
HHP03136 | HF760-30.115-AS-FG025-LC-B60-GE-B-DD-G |  | AP 362.03 |  |  | HPM421-H-XN
HHP03128 | HF760-30.115-AS-FG025-LC-B60-GF-B-DD-G | FHP135-1-BAG1-A25-NS |  | MHT301-FV1-C-1-0-B5
HHP03140 | HF760-30.223-AS-FG006-LC-B60-GF-B-DD-G | FHP135-2-BAG2-A06-NS | AP 363.01 | MHT302-FC1-C-1-0-B5 |  | HPM422-N-XN
HHP03149 | HF760-30.223-AS-FG010-LC-B60-GF-B-DD-G | FHP135-2-BAG2-A10-NS | AP 363.02 | MHT302-FD1-C-1-0-B5 |  | HPM422-G-XN
HHP03159 | HF760-30.223-AS-FG025-LC-B60-GF-B-DD-G | FHP135-2-BAG2-A25-NS | AP 363.03 | MHT302-FV1-C-1-0-B5 |  | HPM422-H-XN
HHP03880 | HF760-40.132-AS-FG006-LC-B60-GG-B-DD-G |  | AP 364.01 | MHT801-FC1-C-1-0-B6
HHP03940 | HF760-40.132-AS-FG010-LC-B60-GG-B-DD-G |  | AP 364.02 | MHT801-FD1-C-1-0-B6
HHP04000 | HF760-40.132-AS-FG025-LC-B60-GG-B-DD-G |  | AP 364.03 | MHT801-FV1-C-1-0-B6
HHP04102 | HF760-40.227-AS-FG006-LC-B60-GH-B-DD-G | FHP320-2-BAG2-A06-NS | AP 365.01 | MHT802-FC1-C-1-0-B7 |  | HPM622-N-XN
HHP04104 | HF760-40.227-AS-FG010-LC-B60-GH-B-DD-G | FHP320-2-BAG2-A10-NS | AP 365.02 | MHT802-FD1-C-1-0-B7 |  | HPM622-G-XN
HHP04106 | HF760-40.227-AS-FG025-LC-B60-GH-B-DD-G | FHP320-2-BAG2-A25-NS | AP 365.03 | MHT802-FV1-C-1-0-B7 |  | HPM622-H-XN
HHP04202 | HF760-40.372-AS-FG006-LC-B60-GH-B-DD-G | FHP320-3-BAG2-A06-NS | AP 366.01 | MHT803-FC1-C-1-0-B7 |  | HPM623-N-XN
HHP04204 | HF760-40.372-AS-FG010-LC-B60-GH-B-DD-G | FHP320-3-BAG2-A10-NS | AP 366.02 | MHT803-FD1-C-1-0-B7 |  | HPM623-G-XN
HHP04206 | HF760-40.372-AS-FG025-LC-B60-GH-B-DD-G | FHP320-3-BAG2-A25-NS | AP 366.03 | MHT803-FV1-C-1-0-B7 |  | HPM623-H-XN
Cartucce per filtri ritorno HEK02
Elements HEK02
Ikron code | Ikron description | MP Filtri | Donaldson | SOFIMA | Fairey Arlon | OMT
HHC03401 | HEK 02-10.060-AS-FB060-VM-B17-B | MF030-1-M60-HB | CR 30/6 | RE 8-MS1 / RA 110-MS1 |  | CR40C
HHC24017 | HEK 02-10.060-AS-FG010-VM-B17-B | MF030-1-A10-HB | CR 30/02 | RE 8-FD1 / RA 110-FD1 |  | CR40G
HHC01215 | HEK 02-10.060-AS-FG025-VM-B17-B | MF030-1-A25-HB | CR 30/03 | RE 8-FV1 / RA 110-FV1 |  | CR40H
HHC03422 | HEK 02-10.060-AS-MS090-VM-B17-B | MF030-1-M90-HB | CR 30 | RE 8-MCV1 / RA |  | CR40E
HHC03423 | HEK 02-10.060-AS-SP010-VM-B17-B | MF030-1-P10-HB | CR 30/1 | RE 8-CD1 / RA 110-CD1 |  | CR40A
HHC03430 | HEK 02-10.060-AS-SP025-VM-B17-B | MF030-1-P25-HB | CR 30/3 | RE 8-CV1 / RA 110-CV1 |  | CR40B
HHC00017 | HEK 02-20.064-AS-FB060-VM-B17-B |  | CR 50/6
HHC03931 | HEK 02-20.064-AS-FG010-VM-B17-B |  | CR 50/02
HHC03932 | HEK 02-20.064-AS-FG025-VM-B17-B |  | CR 50/03
HHC03933 | HEK 02-20.064-AS-MS090-VM-B17-B |  | CR 50
HHC03936 | HEK 02-20.064-AS-SP010-VM-B17-B |  | CR 50/1
HHC03934 | HEK 02-20.064-AS-SP025-VM-B17-B |  | CR 50/3
HHC03552 | HEK 02-20.077-AS-FB060-VM-B17-B | MF100-1-M60-HB | CR 60/6 | RE 15-MS1 / RA 210-MS1 |  | CR65C
HHC03542 | HEK 02-20.077-AS-FG010-VM-B17-B | MF100-1-A10-HB | CR 60/02 | RE 15-FD1 / RA 210-FD1 |  | CR65G
HHC03547 | HEK 02-20.077-AS-FG025-VM-B17-B | MF100-1-A25-HB | CR 60/03 | RE 15-FV1 / RA 210-FV1 |  | CR65H
HHC03553 | HEK 02-20.077-AS-MS090-VM-B17-B | MF100-1-M90-HB | CR 60 | RE 15-MCV1 / RA |  | CR65E
HHC03554 | HEK 02-20.077-AS-SP010-VM-B17-B | MF100-1-P10-HB | CR 60/1 | RE 15-CD1 / RA 210-CD1 |  | CR65A
HHC03561 | HEK 02-20.077-AS-SP025-VM-B17-B | MF100-1-P25-HB | CR 60/3 | RE 15-CV1 / RA 210-CV1 |  | CR65B
HHC03575 | HEK 02-20.122-AS-FB060-VM-B17-B | MF100-2-M60-HB | CR 100/6 | RE 25-MS1 / RA 220-MS1 |  | CR100C
HHC03590 | HEK 02-20.122-AS-FG010-VM-B17-B | MF100-2-A10-HB | CR 100/02 | RE 25-FD1 / RA 220-FD1 |  | CR100G
HHC03574 | HEK 02-20.122-AS-FG025-VM-B17-B | MF100-2-A25-HB | CR 100/03 | RE 25-FV1 / RA 220-FV1 |  | CR100H
HHC03576 | HEK 02-20.122-AS-MS090-VM-B17-B | MF100-2-M90-HB | CR 100 | RE 25-MCV1 / RA |  | CR100E
HHC03577 | HEK 02-20.122-AS-RP010-VM-B17-B | MF100-2-P10-HB | CR 100/1 | RE 25-CD1 / RA 220-CD1 |  | CR100A
HHC03584 | HEK 02-20.122-AS-RP025-VM-B17-B | MF100-2-P25-HB | CR 100/3 | RE 25-CV1 / RA 220-CV1 |  | CR100B
HHC03610 | HEK 02-20.201-AS-FB060-VM-B17-B | MF100-3-M60-HB | CR 150/6
HHC01353 | HEK 02-20.201-AS-FG010-VM-B17-B | MF100-3-A10-HB | CR 150/02
HHC01355 | HEK 02-20.201-AS-FG025-VM-B17-B | MF100-3-A25-HB | CR 150/03
HHC03611 | HEK 02-20.201-AS-MS090-VM-B17-B | MF100-3-M90-HB | CR 150
HHC03612 | HEK 02-20.201-AS-RP010-VM-B17-B | MF100-3-P10-HB | CR 150/1
HHC03619 | HEK 02-20.201-AS-RP025-VM-B17-B | MF100-3-P25-HB | CR 150/3
HHC10147 | HEK 02-30.162-AS-FB060-VM-B17-B |  | CR 125/6 | TE 55-MS1
HHC10145 | HEK 02-30.162-AS-FG010-VM-B17-B |  | CR 125/02 | TE 55-FD1
HHC10146 | HEK 02-30.162-AS-FG025-VM-B17-B |  | CR 125/03 | TE 55-FV1
HHC10148 | HEK 02-30.162-AS-MS090-VM-B17-B |  | CR 125 | TE 55-MCV1
HHC10149 | HEK 02-30.162-AS-RP010-VM-B17-B |  | CR 125/1 | TE 55-CD1
HHC10152 | HEK 02-30.162-AS-RP025-VM-B17-B |  | CR 125/3 | TE 55-CV1
HHC10151 | HEK 02-30.195-AS-FB060-VM-B17-B | MF180-1-M60-HB | CR 180/6 | RE 50-MS1
HHC10206 | HEK 02-30.195-AS-FG010-VM-B17-B | MF180-1-A10-HB | CR 180/02 | RE 50-FD1 |  | CR200G
HHC10211 | HEK 02-30.195-AS-FG025-VM-B17-B | MF180-1-A25-HB | CR 180/03 | RE 50-FV1 |  | CR200H
HHC10153 | HEK 02-30.195-AS-MS090-VM-B17-B | MF180-1-M90-HB | CR 180 | RE 50-MCV1 |  | CR200E
HHC10192 | HEK 02-30.195-AS-RP010-VM-B17-B | MF180-1-P10-HB | CR 180/1 | RE 50-CD1 |  | CR200A
HHC10191 | HEK 02-30.195-AS-RP025-VM-B17-B | MF180-1-P25-HB | CR 180/3 | RE 50-CV1 |  | CR200B
HHC10494 | HEK 02-30.239-AS-FB060-VM-B17-B |  | CR 201/6
HHC10497 | HEK 02-30.239-AS-FG010-VM-B17-B |  | CR 201/02
HHC10498 | HEK 02-30.239-AS-FG025-VM-B17-B |  | CR 201/03
HHC10502 | HEK 02-30.239-AS-MS090-VM-B17-B |  | CR 201
HHC10501 | HEK 02-30.239-AS-RP010-VM-B17-B |  | CR 201/1
HHC10500 | HEK 02-30.239-AS-RP025-VM-B17-B |  | CR 201/3
HHC46000 | HEK 02-40.122-AS-FB060-VM-B17-B | MF400-1-M60-HB | CR 250/6 | RE 60-MS1
HHC45971 | HEK 02-40.122-AS-FG010-VM-B17-B | MF400-1-A10-HB | CR 250/02 | RE 60-FD1
HHC45972 | HEK 02-40.122-AS-FG025-VM-B17-B | MF400-1-A25-HB | CR 250/03 | RE 60-FV1
HHC45974 | HEK 02-40.122-AS-MS090-VM-B17-B | MF400-1-M90-HB | CR 250 | RE 60-MCV1
HHC45977 | HEK 02-40.122-AS-RP010-VM-B17-B | MF400-1-P10-HB | CR 250/1 | RE 60-CD1
HHC45980 | HEK 02-40.122-AS-RP025-VM-B17-B | MF400-1-P25-HB | CR 250/3 | RE 60-CV1
HHC45800 | HEK 02-40.123-AS-FB060-VM-B17-B |  | CR 220/6
HHC45840 | HEK 02-40.123-AS-MS090-VM-B17-B |  | CR 220
HHC45820 | HEK 02-40.123-AS-RP010-VM-B17-B |  | CR 220/1
HHC45830 | HEK 02-40.123-AS-RP025-VM-B17-B |  | CR 220/3
HHC01313 | HEK 02-40.194-AS-FB060-VM-B17-B |  | CR 325/6 | RE 80-MS1 |  | CR300C
HHC01315 | HEK 02-40.194-AS-FB125-VM-B17-B |  | CR 325 |  |  | CR300G
HHC10901 | HEK 02-40.194-AS-FG010-VM-B17-B |  | CR 325/02 | RE 80-FD1 |  | CR300H
HHC01311 | HEK 02-40.194-AS-FG025-VM-B17-B |  | CR 325/03 | RE 80-FV1 |  | CR300E
HHC10947 | HEK 02-40.194-AS-MS090-VM-B17-B |  | CR 325 | RE 80-MCV1 |  | CR300A
HHC10950 | HEK 02-40.194-AS-RP025-VM-B17-B |  | CR 325/3 | RE 80-CV1 |  | CR300B
HHC01329 | HEK 02-40.195-AS-FB060-VM-B17-B | MF400-2-M60-HB | CR 330/6 | RE 100-MS1
HHC11101 | HEK 02-40.195-AS-FG010-VM-B17-B | MF400-2-A10-HB | CR 330/02 | RE 100-FD1
HHC01327 | HEK 02-40.195-AS-FG025-VM-B17-B | MF400-2-A25-HB | CR 330/03 | RE 100-FV1
HHC11151 | HEK 02-40.195-AS-MS090-VM-B17-B | MF400-2-M90-HB | CR 330 | RE 100-MCV1
HHC11131 | HEK 02-40.195-AS-RP010-VM-B17-B | MF400-2-P10-HB | CR 330/1 | RE 100-CD1/RE125-CD1
HHC01205 | HEK 02-40.195-AS-RP025-VM-B17-B | MF400-2-P25-HB | CR 330/3 | RE 100-CV1/RE 125-CV1
HHC01373 | HEK 02-40.195-FS-FB060-VM-B17-B |  | CR 500/6
HHC11176 | HEK 02-40.195-FS-FG010-VM-B17-B |  | CR 500/02
HHC00128 | HEK 02-40.195-FS-FG025-VM-B17-B |  | CR 500/03
HHC00087 | HEK 02-40.195-FS-MS090-VM-B17-B |  | CR 500
HHC00127 | HEK 02-40.195-FS-RP010-VM-B17-B |  | CR 500/1
HHC00126 | HEK 02-40.195-FS-RP025-VM-B17-B |  | CR 500/3
HHC01393 | HEK 02-40.239-FS-FB060-VM-B17-B | MF400-3-M60-HB | CR 600/6 | RE 160-MS1 |  | CR350C
HHC01391 | HEK 02-40.239-FS-FG010-VM-B17-B | MF400-3-A10-HB | CR 600/02 | RE 160-FD1 |  | CR350G
HHC01377 | HEK 02-40.239-FS-FG025-VM-B17-B | MF400-3-A25-HB | CR 600/03 | RE 160-FV1 |  | CR350H
HHC00130 | HEK 02-40.239-FS-RP010-VM-B17-B | MF400-3-P10-HB | CR 600/1 | RE 160-CD1 |  | CR350A
HHC00033 | HEK 02-40.239-FS-RP025-VM-B17-B | MF400-3-P25-HB | CR 600/3 | RE 160-CV1 |  | CR350B
Cartucce HEK08-HEK45-HEM02
Elements HEK08-HEK45-HEM02
Ikron code | Ikron description | MP Filtri | Donaldson | SOFIMA | Fairey Arlon | OMT
HHC01760 | HEK 08-20.105-AS-FG010-B | MR100-1-A10-A | CRS 70/02 |  | TXW 2-CC10
HHC01770 | HEK 08-20.105-AS-FG025-B | MR100-1-A25-A | CRS 70/03 |  | TXW 2-CC25
HHC01750 | HEK 08-20.105-AS-SP010-B | MR100-1-P10-A | CRS 70/1 |  | TX 2-10N
HHC01660 | HEK 08-20.150-AS-FG010-B | MR100-2-A10-A | CRS 90/02 |  | TXW 3-CC10
HHC01670 | HEK 08-20.150-AS-FG025-B | MR100-2-A25-A | CRS 90/03 |  | TXW 3-CC25
HHC01630 | HEK 08-20.150-AS-SP010-B | MR100-2-P10-A | CRS 90/1 |  | TXX 3-10N
HHC01680 | HEK 08-20.200-AS-FG010-B | MR100-3-A10-A | CRS 120/02 |  | TXW 3D-CC10
HHC01690 | HEK 08-20.200-AS-FG025-B | MR100-3-A25-A | CRS 120/03 |  | TXW 3D-CC25
HHC01640 | HEK 08-20.200-AS-SP010-B | MR100-3-P10-A | CRS 120/1 |  | TX 3D-10
HHC01700 | HEK 08-20.300-AS-FG010-B | MR100-4-A10-A | CRS 160/02 |  | TXW 3E-CC10
HHC01710 | HEK 08-20.300-AS-FG025-B | MR100-4-A25-A | CRS 160/03 |  | TXW 3E-CC25
HHC01730 | HEK 08-30.190-AS-FG010-B | MR250-2-A10-A | CRS 180/02 |  | TXW 4-CC10
HHC01740 | HEK 08-30.190-AS-FG025-B | MR250-2-A25-A | CRS 180/03 |  | TXW 4-CC25
HHC01720 | HEK 08-30.190-AS-SP010-B | MR250-2-P10-A | CRS 180/1 |  | TXX 4-10
HHC01440 | HEK 08-30.260-AS-FG010-B | MR250-3-A10-A | CRS 230/02 |  | TXW 5-CC10
HHC01460 | HEK 08-30.260-AS-FG025-B | MR250-3-A25-A | CRS 230/03 |  | TXW 5-CC25
HHC01400 | HEK 08-30.260-AS-SP010-B | MR250-3-P10-A | CRS 230/1 |  | TXX 5-10
HHC01480 | HEK 08-30.465-AS-FG010-B | MR250-4-A10-A | CRS 280/02 |  | TXW 5A-CC10
HHC01500 | HEK 08-30.465-AS-FG025-B | MR250-4-A25-A | CRS 280/03 |  | TXW 5A-CC25
HHC01420 | HEK 08-30.465-AS-SP010-B | MR250-4-P10-A | CRS 280/1 |  | TXX 5A-10
HHC01610 | HEK 08-40.210-AS-FG010-B | MR630-1-A10-A | CRS 300/02 |  | TXW 6A-CC10
HHC01620 | HEK 08-40.210-AS-FG025-B | MR630-1-A25-A | CRS 300/03 |  | TXW 6A-CC25
HHC01600 | HEK 08-40.210-AS-SP010-B | MR630-1-P10-A | CRS 300/1 |  | TXX 6A-10
HHC01540 | HEK 08-40.290-AS-FG010-B | MR630-2-A10-A | CRS 390/02 |  | TXW 8A-CC10
HHC01550 | HEK 08-40.290-AS-FG025-B | MR630-2-A25-A | CRS 390/03 |  | TXW 8A-CC25
HHC01510 | HEK 08-40.290-AS-SP010-B | MR630-2-P10-A | CRS 390/1 |  | TXX 8A-10N
HHC01560 | HEK 08-40.390-AS-FG010-B | MR630-3-A10-A | CRS 430/02 |  | TXW 8B-CC10
HHC01570 | HEK 08-40.390-AS-FG025-B | MR630-3-A25-A | CRS 430/03 |  | TXW 8B-CC25
HHC01520 | HEK 08-40.390-AS-SP010-B | MR630-3-P10-A | CRS 430/1 |  | TXX 8B-10N
HHC01580 | HEK 08-40.480-AS-FG010-B | MR630-4-A10-A | CRS 490/02 |  | TXW 8C-CC10
HHC01590 | HEK 08-40.480-AS-FG025-B | MR630-4-A25-A | CRS 490/03 |  | TXW 8C-CC25
HHC01530 | HEK 08-40.480-AS-SP010-B | MR630-4-P10-A | CRS 490/1 |  | TXX 8C-10N
HHC01803 | HEK 45-20.135-AS-FG010-B | CS050-A10-A | CA 60/02 | CA151.E.FD1 |  | CS50GN
HHC01856 | HEK 45-20.135-AS-FG025-B | CS050-A25-A | CA 60/03 | CA151.E.FV1 |  | CS05HN
HHC01822 | HEK 45-20.135-AS-MS060-B | CS050-M60-A | CA 60/6 | CA151.E.MS1 |  | CS05CN
HHC01871 | HEK 45-20.135-AS-MS090-B | CS050-M90-A | CA 60
HHC01827 | HEK 45-20.135-AS-MS125-B |  | CA151.E.MCV1 |  |  | CS05EN
HHC01838 | HEK 45-20.135-AS-SP010-B | CS050-P10-A | CA 60/1 | CA151.E.CD1 |  | CS05AN
HHC01841 | HEK 45-20.135-AS-SP025-B | CS050-P25-A | CA 60/3 | CA151.E.CV1 |  | CS05BN
HHC01807 | HEK 45-20.180-AS-FG010-B | CS070-A10-A | CA 80/02 | CA152.E.FD1 |  | CS06GN
HHC01845 | HEK 45-20.180-AS-FG025-B | CS070-A25-A | CA 80/03 | CA152.E.FV1 |  | CS06HN
HHC01823 | HEK 45-20.180-AS-MS060-B | CS070-M60-A | CA 80/6 | CA152.E.MS1 |  | CS06CN
HHC01884 | HEK 45-20.180-AS-MS090-B | CS070-M90-A | CA 80
HHC01826 | HEK 45-20.180-AS-MS125-B |  |  | CA152.E.MCV1 |  | CS06EN
HHC01836 | HEK 45-20.180-AS-SP010-B | CS070-P10-A | CA 80/1 | CA152.E.CD1 |  | CS06AN
HHC01806 | HEK 45-20.180-AS-SP025-B | CS070-P25-A | CA 80/3 | CA152.E.CV1 |  | CS06BN
HHC01813 | HEK 45-30.155-AS-FG010-B | CS100-A10-A | CA 160/02 | CA301.E.FD1 |  | CS10GN
HHC01848 | HEK 45-30.155-AS-FG025-B | CS100-A25-A | CA 160/03 | CA301.E.FV1 |  | CS10HN
HHC01824 | HEK 45-30.155-AS-MS060-B | CS100-M60-A | CA 160/6 | CA301.E.MS1 |  | CS10CN
HHC01873 | HEK 45-30.155-AS-MS090-B | CS100-M90-A | CA 160 | CA301.E.MCV1 |  | CS10EN
HHC01834 | HEK 45-30.155-AS-SP010-B | CS100-P10-A | CA 160/1 | CA301.E.CD1 |  | CS10AN
HHC01843 | HEK 45-30.155-AS-SP025-B | CS100-P25-A | CA 160/3 | CA301.E.CV1 |  | CS10BN
HHC01817 | HEK 45-30.210-AS-FG010-B | CS150-A10-A | CA 200/02 | CA302.E.FD1 |  | CS15GN
HHC01858 | HEK 45-30.210-AS-FG025-B | CS150-A25-A | CA 200/03 | CA302.E.FV1 |  | CS15HN
HHC01825 | HEK 45-30.210-AS-MS060-B | CS150-M60-A | CA 200/6 | CA302.E.MS1 |  | CS15CN
HHC01885 | HEK 45-30.210-AS-MS090-B | CS150-M90-A | CA 200
HHC01828 | HEK 45-30.210-AS-MS125-B |  |  | CA302.E.MCV1 |  | CS15EN
HHC01832 | HEK 45-30.210-AS-SP010-B | CS150-P10-A | CA 200/1 | CA302.E.CD1 |  | CS15AN
HHC01816 | HEK 45-30.210-AS-SP025-B | CS150-P25-A | CA 200/3 | CA302.E.CV1 |  | CS15BN
Cartucce per filtri ad alta pressione HEK85-HEK86
Elements HEK85-HEK86
Ikron code | Ikron description | MP Filtri | Donaldson | SOFIMA | Fairey Arlon | OMT
HHC01901 | HEK85-20.080-AS-FG006-LC-B | HP065-1-A03-AN | CM 230/01 | CH151-FT1-1 |  | CHP281-N-XN
HHC01902 | HEK85-20.080-AS-FG010-LC-B | HP065-1-A10-AN | CM 230/02 | CH151-FD1-1 |  | CHP281-G-XN
HHC01903 | HEK85-20.080-AS-FG025-LC-B | HP065-1-A25-AN | CM 230/03 | CH151-FV1-1 |  | CHP281-H-XN
HHC01905 | HEK85-20.106-AS-FG006-LC-B | HP065-2-A03-AN | CM 250/01 | CH152-FT1-1 |  | CHP282-N-XN
HHC01906 | HEK85-20.106-AS-FG010-LC-B | HP065-2-A10-AN | CM 250/02 | CH152-FD1-1 |  | CHP282-G-XN
HHC01907 | HEK85-20.106-AS-FG025-LC-B | HP065-2-A25-AN | CM 250/03 | CH152-FV1-1 |  | CHP282-H-XN
HHC01909 | HEK85-20.203-AS-FG006-LC-B | HP065-3-A03-AN | CM 290/01 | CH153-FT1-1 |  | CHP283-N-XN
HHC01910 | HEK85-20.203-AS-FG010-LC-B | HP065-3-A10-AN | CM 290/02 | CH153-FD1-1 |  | CHP283-G-XN
HHC01911 | HEK85-20.203-AS-FG025-LC-B | HP065-3-A25-AN | CM 290/03 | CH153-FV1-1 |  | CHP283-H-XN
HHC01933 | HEK85-30.080-AS-FG006-LC-B |  | AP 451.51
HHC01934 | HEK85-30.080-AS-FG010-LC-B |  | AP 451.52
HHC01935 | HEK85-30.080-AS-FG025-LC-B |  | AP 451.53
HHC01913 | HEK85-30.115-AS-FG006-LC-B | HP135-1-A03-NA | AP 452.51 |  |  | CHP421-N-XN
HHC01914 | HEK85-30.115-AS-FG010-LC-B | HP135-1-A10-NA | AP 452.52 |  |  | CHP421-G-XN
HHC01915 | HEK85-30.115-AS-FG025-LC-B | HP135-1-A25-NA | AP 452.53 |  |  | CHP421-H-XN
HHC01917 | HEK85-30.223-AS-FG006-LC-B | HP135-2-A03-NA | AP 453.51 |  |  | CHP422-N-XN
HHC01918 | HEK85-30.223-AS-FG010-LC-B | HP135-2-A10-NA | AP 453.52 |  |  | CHP422-G-XN
HHC01919 | HEK85-30.223-AS-FG025-LC-B | HP135-2-A25-NA | AP 453.53 |  |  | CHP422-H-XN
HHC01941 | HEK85-40.102-AS-FG006-LC-B | HP320-1-A03-NA |  |  |  | CHP621-N-XN
HHC01942 | HEK85-40.102-AS-FG010-LC-B | HP320-1-A10-NA |  |  |  | CHP621-G-XN
HHC01943 | HEK85-40.102-AS-FG025-LC-B | HP320-1-A25-NA |  |  |  | CHP621-H-XN
HHC01929 | HEK85-40.132-AS-FG006-LC-B |  | AP 454.51
HHC01930 | HEK85-40.132-AS-FG010-LC-B |  | AP 454.52
HHC01931 | HEK85-40.132-AS-FG025-LC-B |  | AP 454.53
HHC01921 | HEK85-40.227-AS-FG006-LC-B | HP320-2-A03-NA |  |  |  | CHP622-N-XN
HHC01922 | HEK85-40.227-AS-FG010-LC-B | HP320-2-A10-NA |  |  |  | CHP622-G-XN
HHC01923 | HEK85-40.227-AS-FG025-LC-B | HP320-2-A25-NA |  |  |  | CHP622-H-XN
HHC01937 | HEK85-40.273-AS-FG006-LC-B |  | AP 455.51
HHC01938 | HEK85-40.273-AS-FG010-LC-B |  | AP 455.52
HHC01939 | HEK85-40.273-AS-FG025-LC-B |  | AP 455.53
HHC01925 | HEK85-40.372-AS-FG006-LC-B | HP320-3-A03-NA | AP 456.51 |  |  | CHP623-N-XN
HHC01926 | HEK85-40.372-AS-FG010-LC-B | HP320-3-A10-NA | AP 456.52 |  |  | CHP623-G-XN
HHC01927 | HEK85-40.372-AS-FG025-LC-B | HP320-3-A25-NA | AP 456.53 |  |  | CHP623-H-XN
HHC03140 | HEK86-30.087-AS-FG006-LC-B |  | AP 471.51
HHC03142 | HEK86-30.087-AS-FG010-LC-B |  | AP 471.52
HHC03144 | HEK86-30.087-AS-FG025-LC-B |  | AP 471.53
HHC03160 | HEK86-30.115-AS-FG006-LC-B |  | AP 472.51 | CH301-FC1-1
HHC03162 | HEK86-30.115-AS-FG010-LC-B |  | AP 472.52 | CH301-FD1-1
HHC03164 | HEK86-30.115-AS-FG025-LC-B |  | AP 472.53 | CH301-FV1-1
HHC03336 | HEK86-30.208-AS-FG006-LC-B |  | AP 473.51 | CH302-FC1-1
HHC03338 | HEK86-30.208-AS-FG010-LC-B |  | AP 473.52 | CH302-FD1-1
HHC03340 | HEK86-30.208-AS-FG025-LC-B |  | AP 473.53 | CH302-FV1-1
HHC03382 | HEK86-40.115-AS-FG006-LC-B |  | AP 474.51 | CH801-FC1-1
HHC03384 | HEK86-40.115-AS-FG010-LC-B |  | AP 474.52 | CH801-FD1-1
HHC03386 | HEK86-40.115-AS-FG025-LC-B |  | AP 474.53 | CH801-FV1-1
HHC03397 | HEK86-40.208-AS-FG006-LC-B |  | AP 475.51 | CH802-FC1-1
HHC03402 | HEK86-40.208-AS-FG010-LC-B |  | AP 475.52 | CH802-FD1-1
HHC03398 | HEK86-40.208-AS-FG025-LC-B |  | AP 475.53
HHC03399 | HEK86-40.330-AS-FG006-LC-B |  | AP 476.51 | CH803-FC1-1
HHC03403 | HEK86-40.330-AS-FG010-LC-B |  | AP 476.52 | CH803-FD1-1
HHC03404 | HEK86-40.330-AS-FG025-LC-B |  | AP 476.53 | CH803-FV1-1
Tappi di rabbocco HB50-HB70
Filler caps HB50-HB70
Ikron code | Ikron description | MP Filtri | Donaldson | SOFIMA | Fairey Arlon | OMT
HHT02100 | TAPPO RIEMPIMENTO OLIO HB50-A-8-L-1-05-H-1-R | TA10-46-C65 | TCO 301 | TM 150 G65 |  | TR1BP10
HHT02120 | TAPPO RIEMPIMENTO OLIO HB50-B-8-L-1-05-H-1-R | TA40-46-C65 | TCO 300 | TM 450 G65
HHT02140 | TAPPO RIEMPIMENTO OLIO HB70-A-8-L-1-05-H-1-R | TA10-80-C80 | TCO 501 | TM 178 G100 |  | TR2BP10
HHT02180 | TAPPO RIEMPIMENTO OLIO HB70-A-8-L-1-10-H-1-R |  | TCO 501/1 | TM 178 GS 100 |  | TR5BP10
HHT02240 | TAPPO RIEMPIMENTO OLIO HB70-A-8-L-1-30-H-1-R |  | TCO 501/2
HHT02200 | TAPPO RIEMPIMENTO OLIO HB70-A-9-L-1-05-H-1-R | TA10-80-C80-1 | TCO 501/V
HHT02220 | TAPPO RIEMPIMENTO OLIO HB70-A-9-L-1-10-H-1-R |  | TCO 501/1V | TM 178 GS 100 10
HHT02260 | TAPPO RIEMPIMENTO OLIO HB70-A-9-L-1-30-H-1-R |  | TCO 501/2V
HHT02280 | TAPPO RIEMPIMENTO OLIO HB70-B-8-L-1-05-H-1-R | TA40-80-C80 | TCO 500 | TM 478 G100
HHT02300 | TAPPO RIEMPIMENTO OLIO HB70-B-8-L-1-10-H-1-R |  | TCO 500/1 | TM 478 GS 100
HHT02320 | TAPPO RIEMPIMENTO OLIO HB70-B-8-L-1-30-H-1-R |  | TCO 500/2
HHT02340 | TAPPO RIEMPIMENTO OLIO HB70-B-9-L-1-05-H-1-R | TA40-80-C80-1 | TCO 500/V | TM 478 G100 10
HHT02160 | TAPPO RIEMPIMENTO OLIO HB70-B-9-L-1-10-H-1-R |  | TCO 500/1V | TM 478 GS 100 10
HHT02360 | TAPPO RIEMPIMENTO OLIO HB70-B-9-L-1-30-H-1-R |  | TCO 500/2V
Indicatori di livello e temperatura HL91
Level Gauges for Reservoirs HL91
Ikron code | Ikron description | MP Filtri | Donaldson | SOFIMA | Fairey Arlon | OMT
HHI03700 | INDICATORE DI LIVELLO-TEMP. HL 91-10.T1-N-B | LVA0001-S-A | LVO 76/10 |  |  | LG1
HHI03720 | INDICATORE DI LIVELLO-TEMP. HL 91-10.T1-T-B | LVA0001-T-A | LVOT 76/10 |  |  | LG1-T
HHI03740 | INDICATORE DI LIVELLO-TEMP. HL 91-10.T2-N-B |  | LVO 76/12 | LM 76.1
HHI03760 | INDICATORE DI LIVELLO-TEMP. HL 91-10.T2-T-B |  | LVOT 76/12 | LM 76.1.T
HHI03780 | INDICATORE DI LIVELLO-TEMP. HL 91-20.T1-N-B |  | LVO 127/10
HHI03800 | INDICATORE DI LIVELLO-TEMP. HL 91-20.T1-T-B |  | LVOT 127/10
HHI03820 | INDICATORE DI LIVELLO-TEMP. HL 91-20.T2-N-B | LVA0002-S-A | LVO 127/12 | LM 127.1 |  | LG2
HHI03840 | INDICATORE DI LIVELLO-TEMP. HL 91-20.T2-T-B | LVA0002-T-A | LVOT 127/12 | LM 127.1.T |  | LG2-T
HHI03900 | INDICATORE DI LIVELLO-TEMP. HL 91-30.T2-N-B | LVA0003-S-A | LVO 254/12 | LM 254.1
HHI03920 | INDICATORE DI LIVELLO-TEMP. HL 91-30.T2-T-B | LVA0003-T-A | LVOT 254/12 | LM 254.1.T
HHI03460 | INDICATORE DI LIVELLO-TEMP. HL 93-10.T2-N-B | LVE2SA20
HHI03540 | INDICATORE DI LIVELLO-TEMP. HL 93-20.T2-N-B | LVE3SA
Filtri aria AF105
Air Filters AF105
Ikron code | Ikron description | MP Filtri | Donaldson | SOFIMA | Fairey Arlon | OMT
HHS02109 | FILTRO ARIA AF105-10GB-SP010-P1 | SA 5 F40 A | FS 5 | 4733.3
HHS02101 | FILTRO ARIA AF105-10GC-SP010-P1 | SA 6 F40 A | FS 6 | 4733.1A
HHS02115 | FILTRO ARIA AF105-10TB-SP010-P1 |  | FS 1 | 4733.1
HHS02121 | FILTRO ARIA AF105-10TE-SP010-P1 |  | FS 3
HHS02124 | FILTRO ARIA AF105-10TG-SP010-P1 |  | FS 4
HHS02134 | FILTRO ARIA AF105-20GD-SP010-P1 | SA 7 F40 A | FS 7 | 4733.4

## HF650
CROSS REFERENCE CHART |  |  |  |  | Nov. 2008
FILTRI IN LINEA IN RITORNO TIPO SPIN-ON 35 bar |  |  |  |  | SERIE HF650
RETURN IN LINE FILTERS 35 bar |  |  |  |  | HF650 SERIES
Ikron |  | MP Filtri | Donaldson | SOFIMA | OMT
HHE73000 | HF650-20.140-AS-FG006-B17-GE-B-XN-G |  | HMK40/01; K045747
HHE73030 | HF650-20.140-AS-FG016-B17-GE-B-XN-G |  | HMK405/02; K045745
HHE73040 | HF650-20.140-AS-FG025-B17-GE-B-XN-G |  | HMK405/03; K045743
HHE73090 | HF650-20.140-AS-RP010-B17-GE-B-XN-G |  | HMK405/1; K045741
HHE81240 | HF650-20.230-AS-FG025-B17-GF-B-XN-G |  | HMK409/03; K045744
HHE82030 | HF650-20.230-AS-FG016-B17-GF-B-XN-G |  | HMK409/02; K045746
HHE79090 | HF650-20.230-AS-FG006-B17-GF-B-XN-G |  | HMK409/01;K045748
HHE81400 | HF650-20.230-AS-RP010-B17-GF-B-XN-G |  | HMK409/1; K045742
CARTUCCE PER FILTRI HF650 |  |  |  |  | SERIE HEK50
ELEMENTS FOR HF650 |  |  |  |  | HEK50 SERIES
Ikron |  | MP Filtri | Donaldson | SOFIMA | OMT
HHC02702 | HEK 50-20.140-AS-FG006-B |  | P165354
HHC02703 | HEK 50-20.140-AS-FG010-B |  | P761064
HHC02704 | HEK 50-20.140-AS-FG016-B |  | P164375
HHC02705 | HEK 50-20.140-AS-FG025-B |  | P164381
HHC02706 | HEK 50-20.140-AS-RP010-B |  | P163419
HHC02707 | HEK 50-20.140-AS-RP025-B |  | P165335
HHC02752 | HEK 50-20.230-AS-FG006-B |  | P165332
HHC02753 | HEK 50-20.230-AS-FG010-B |  | P173133
HHC02754 | HEK 50-20.230-AS-FG016-B |  | P164378
HHC02755 | HEK 50-20.230-AS-FG025-B |  | P164384
HHC02756 | HEK 50-20.230-AS-RP010-B |  | P163324
HHC02757 | HEK 50-20.230-AS-RP025-B |  | P165338

## HF690
FILTRI PER MEDIA PRESSIONE 110 bar |  |  |  |  | SERIE HF690
MEDIUM PRESSURE FILTERS 110 bar |  |  |  |  | HF690 SERIES
Ikron |  | MP Filtri | Donaldson | SOFIMA | OMT
HHP20030 | HF690-10.086-AS-FG006-B60-GD-B-DD-G | FMP037-1-B-A-G1-A06-N-T2 | FM140/01; K020078 | MDM101-B-FC-1-B3-10/K | APM37-N-N-R
HHP20060 | HF690-10.086-AS-FG010-B60-GD-B-DD-G | FMP037-1-B-A-G1-A10-N-T2 | FM140/02; K020079 | MDM101-B-FD-1-B3-10/K | APM37-G-N-R
HHP20090 | HF690-10.086-AS-FG025-B60-GD-B-DD-G | FMP037-1-B-A-G1-A25-N-T2 | FM140/03; K020080 | MDM101-B-FV-1-B3-10/K | APM37-H-N-R
HHP20150 | HF690-10.086-AS-RP010-B60-GD-B-DD-G | FMP037-1-B-A-G1-P10-N-T2 | FM140/1; K020081 | MDM101-B-CD-1-B3-10/K | APM37-A-N-R
HHP20530 | HF690-10.180-AS-FG006-B60-GD-B-DD-G | FMP037-2-B-A-G1-A06-N-T2 | FM180/01; K020084 | MDM102-B-FC-1-B3-10/K | APM38-N-N-R
HHP20560 | HF690-10.180-AS-FG010-B60-GD-B-DD-G | FMP037-2-B-A-G1-A10-N-T2 | FM180/02; K020085 | MDM102-B-FD-1-B3-10/K | APM38-G-N-R
HHP20590 | HF690-10.180-AS-FG025-B60-GD-B-DD-G | FMP037-2-B-A-G1-A25-N-T2 | FM180/03; K020086 | MDM102-B-FV-1-B3-10/K | APM38-H-N-R
HHP20650 | HF690-10.180-AS-RP010-B60-GD-B-DD-G | FMP037-2-B-A-G1-P10-N-T2 | FM180/1; K020087 | MDM102-B-CD-1-B3-10/K | APM38-A-N-R
CARTUCCE PER FILTRI HF690 |  |  |  |  | SERIE HEK85
ELEMENTS FOR HF690 |  |  |  |  | HEK85 SERIES
Ikron |  | MP Filtri | Donaldson | SOFIMA | OMT
HHC46011 | HEK85-10.086-AS-FG006-B | HP037-1-A06-A-N | CM140/01; P171701 | DM101-FC-1 | CPM37-N-N
HHC46012 | HEK85-10.086-AS-FG010-B | HP037-1-A10-A-N | CM140/02; P171702 | DM101-FD-1 | CPM37-G-N
HHC46013 | HEK85-10.086-AS-FG025-B | HP037-1-A25-A-N | CM140/03; P171703 | DM101-FV-1 | CPM37-H-N
HHC46015 | HEK85-10.086-AS-RP010-B | HP037-1-P10-A-N | CM140/1; P171704 | DM101-CD-1 | CPM37-A-N
HHC46051 | HEK85-10.180-AS-FG006-B | HP037-2-A06-A-N | CM180/01; P171707 | DM102-FC-1 | CPM38-N-N
HHC46052 | HEK85-10.180-AS-FG010-B | HP037-2-A10-A-N | CM180/02; P171708 | DM102-FD-1 | CPM38-G-N
HHC46053 | HEK85-10.180-AS-FG025-B | HP037-2-A25-A-N | CM180/03; P171709 | DM102-FV-1 | CPM38-H-N
HHC46055 | HEK85-10.180-AS-RP010-B | HP037-2-P10-A-N | CM180/1; P171710 | DM102-CD-1 | CPM38-A-N

## HF725
FILTRI IN LINEA PER ALTA PRESSIONE CON ATTACCO CETOP SERIE HF725
IN LINE HIGH PRESSURE FILTERS CETOP MOUNTED |  |  |  |  | HF725 SERIES
Ikron |  | MP Filtri | Donaldson | SOFIMA | OMT
HHP39400 | HF725-10.100-AS-FG003-HC-B00-B-DD-G-A | FHM006-1-S-A-G1-A03-H-T2 |  | MDF003-FT-1-0-C3-03-X | HPB061-F-Y-N
HHP39450 | HF725-10.100-AS-FG006-HC-B00-B-DD-G-A | FHM006-1-S-A-G1-A06-H-T2 |  | MDF003-FC-1-0-C3-03-X | HPB061-N-Y-N
HHP39501 | HF725-10.100-AS-FG010-HC-B00-B-DD-G-A | FHM006-1-S-A-G1-A10-H-T2 |  | MDF003-FD-1-0-C3-03-X | HPB061-G-Y-N
HHP39553 | HF725-10.100-AS-FG025-HC-B00-B-DD-G-A | FHM006-1-S-A-G1-A25-H-T2 |  | MDF003-FV-1-0-C3-03-X | HPB061-H-Y-N
CARTUCCE PER FILTRI HF725 |  |  |  |  | SERIE HEK85
ELEMENTS FOR HF725 |  |  |  |  | HEK85 SERIES
Ikron |  | MP Filtri | Donaldson | SOFIMA | OMT
HHC46026 | HEK85-10.100-AS-FG003-HC-B | HP020-1-A03-A-H |  | CCH003-FT-1 | CHP061-F-Y-N
HHC46028 | HEK85-10.100-AS-FG006-HC-B | HP020-1-A06-A-H |  | CCH003-FC-1 | CHP061-N-Y-N
HHC46030 | HEK85-10.100-AS-FG010-HC-B | HP020-1-A10-A-H |  | CCH003-FD-1 | CHP061-G-Y-N
HHC46032 | HEK85-10.100-AS-FG025-HC-B | HP020-1-A25-A-H |  | CCH003-FV-1 | CHP061-H-Y-N

## HF735
FILTRI PER ALTA PRESSIONE CON ATTACCO MANIFOLD |  |  |  |  | SERIE HF735
IN LINE HIGH PRESSURE FILTERS MANIFOLD MOUNTED |  |  |  |  | HF735 SERIES
Ikron |  | MP Filtri | Donaldson | SOFIMA | OMT
HHP40100 | HF735-20.080-AS-FG003-LC-B60-B-DD-G | FHB065-1-B-A-F1-A03-N-T2 |  | SPP151-FT-1-D-PA-03-X
HHP40145 | HF735-20.080-AS-FG006-LC-B60-B-DD-G | FHB065-1-B-A-F1-A06-N-T2 |  | SPP151-FC-1-D-PA-03-X
HHP40201 | HF735-20.080-AS-FG010-LC-B60-B-DD-G | FHB065-1-B-A-F1-A10-N-T2 |  | SPP151-FD-1-D-PA-03-X
HHP40274 | HF735-20.080-AS-FG025-LC-B60-B-DD-G | FHB065-1-B-A-F1-A25-N-T2 |  | SPP151-FV-1-D-PA-03-X
HHP41000 | HF735-20.106-AS-FG003-LC-B60-B-DD-G | FHB065-2-B-A-F1-A03-N-T2 |  | SPP152-FT-1-D-PA-03-X
HHP41010 | HF735-20.106-AS-FG006-LC-B60-B-DD-G | FHB065-2-B-A-F1-A06-N-T2 |  | SPP152-FC-1-D-PA-03-X
HHP41041 | HF735-20.106-AS-FG010-LC-B60-B-DD-G | FHB065-2-B-A-F1-A10-N-T2 |  | SPP152-FD-1-D-PA-03-X
HHP41114 | HF735-20.106-AS-FG025-LC-B60-B-DD-G | FHB065-2-B-A-F1-A25-N-T2 |  | SPP152-FV-1-D-PA-03-X
HHP41800 | HF735-20.203-AS-FG003-LC-B60-B-DD-G | FHB065-3-B-A-F1-A03-N-T2 |  | SPP153-FT-1-D-PA-03-X
HHP41820 | HF735-20.203-AS-FG006-LC-B60-B-DD-G | FHB065-3-B-A-F1-A06-N-T2 |  | SPP153-FC-1-D-PA-03-X
HHP41877 | HF735-20.203-AS-FG010-LC-B60-B-DD-G | FHB065-3-B-A-F1-A10-N-T2 |  | SPP153-FD-1-D-PA-03-X
HHP41878 | HF735-20.203-AS-FG025-LC-B60-B-DD-G | FHB065-3-B-A-F1-A25-N-T2 |  | SPP153-FV-1-D-PA-03-X
HHP45000 | HF735-30.115-AS-FG003-LC-B60-B-DD-G | FHB135-1-B-A-F1-A03-N-T2 |  | SPP301-FT-1-D-PB-03-X
HHP45020 | HF735-30.115-AS-FG006-LC-B60-B-DD-G | FHB135-1-B-A-F1-A06-N-T2 |  | SPP301-FC-1-D-PB-03-X
HHP45040 | HF735-30.115-AS-FG010-LC-B60-B-DD-G | FHB135-1-B-A-F1-A10-N-T2 |  | SPP301-FD-1-D-PB-03-X
HHP45060 | HF735-30.115-AS-FG025-LC-B60-B-DD-G | FHB135-1-B-A-F1-A25-N-T2 |  | SPP301-FV-1-D-PB-03-X
HHP45700 | HF735-30.223-AS-FG003-LC-B60-B-DD-G | FHB135-2-B-A-F1-A03-N-T2 |  | SPP302-FT-1-D-PB-03-X
HHP45710 | HF735-30.223-AS-FG006-LC-B60-B-DD-G | FHB135-2-B-A-F1-A06-N-T2 |  | SPP302-FC-1-D-PB-03-X
HHP45718 | HF735-30.223-AS-FG010-LC-B60-B-DD-G | FHB135-2-B-A-F1-A10-N-T2 |  | SPP302-FD-1-D-PB-03-X
HHP45730 | HF735-30.223-AS-FG025-LC-B60-B-DD-G | FHB135-2-B-A-F1-A25-N-T2 |  | SPP302-FV-1-D-PB-03-X

## HF745
FILTRI PER MEDIA PRESSIONE |  |  |  |  | SERIE HF745
IN-LINE MEDIUM PRESSURE FILTERS |  |  |  |  | HF745 SERIES
Ikron |  | MP Filtri | Donaldson | SOFIMA | OMT
HHP50100 | HF745-20.080-AS-FG003-LC-B60-GD-B-DD-G-F2 | FMP065-1-B-A-G1-A03-N-P01 |  |  | HMM281-F03-X-N-R
HHP50150 | HF745-20.080-AS-FG003-LC-B60-GD-B-DD-G-F3
HHP50220 | HF745-20.080-AS-FG006-LC-B60-GD-B-DD-G-F2 | FMP065-1-B-A-G1-A06-N-P01 |  |  | HMM281-F06-X-N-R
HHP50240 | HF745-20.080-AS-FG006-LC-B60-GD-B-DD-G-F3
HHP50420 | HF745-20.080-AS-FG010-LC-B60-GD-B-DD-G-F2 | FMP065-1-B-A-G1-A10-N-P01 |  |  | HMM281-F10-X-N-R
HHP50430 | HF745-20.080-AS-FG010-LC-B60-GD-B-DD-G-F3
HHP50620 | HF745-20.080-AS-FG025-LC-B60-GD-B-DD-G-F2 | FMP065-1-B-A-G1-A25-N-P01 |  |  | HMM281-F25-X-N-R
HHP50621 | HF745-20.080-AS-FG025-LC-B60-GD-B-DD-G-F3
HHP51170 | HF745-20.106-AS-FG003-LC-B60-GD-B-DD-G-F2 | FMP065-2-B-A-G1-A03-N-P01 |  |  | HMM282-F03-X-N-R
HHP51190 | HF745-20.106-AS-FG003-LC-B60-GD-B-DD-G-F3 |  |  | SPM301-FT-1-C-B3-03-X
HHP51380 | HF745-20.106-AS-FG006-LC-B60-GD-B-DD-G-F2 | FMP065-2-B-A-G1-A06-N-P01 |  |  | HMM282-F06-X-N-R
HHP51206 | HF745-20.106-AS-FG006-LC-B60-GD-B-DD-G-F3 |  |  | SPM301-FC-1-C-B3-03-X
HHP51411 | HF745-20.106-AS-FG010-LC-B60-GD-B-DD-G-F2 | FMP065-2-B-A-G1-A10-N-P01 |  |  | HMM282-F10-X-N-R
HHP51430 | HF745-20.106-AS-FG010-LC-B60-GD-B-DD-G-F3 |  |  | SPM301-FD-1-C-B3-03-X
HHP51621 | HF745-20.106-AS-FG025-LC-B60-GD-B-DD-G-F2 | FMP065-2-B-A-G1-A25-N-P01 |  |  | HMM282-F25-X-N-R
HHP51650 | HF745-20.106-AS-FG025-LC-B60-GD-B-DD-G-F3 |  |  | SPM301-FV-1-C-B3-03-X
HHP51440 | HF745-20.106-AS-FG003-LC-B60-GE-B-DD-G-F2 | FMP065-2-B-A-G2-A03-N-P01 |  |  | HMM282-F03-X-N-R-1
HHP51441 | HF745-20.106-AS-FG003-LC-B60-GE-B-DD-G-F3 |  |  | SPM301-FT-1-C-B4-03-X
HHP51445 | HF745-20.106-AS-FG006-LC-B60-GE-B-DD-G-F2 | FMP065-2-B-A-G2-A06-N-P01 |  |  | HMM282-F06-X-N-R-1
HHP51446 | HF745-20.106-AS-FG006-LC-B60-GE-B-DD-G-F3 |  |  | SPM301-FC-1-C-B4-03-X
HHP51450 | HF745-20.106-AS-FG010-LC-B60-GE-B-DD-G-F2 | FMP065-2-B-A-G2-A10-N-P01 |  |  | HMM282-F10-X-N-R-1
HHP51470 | HF745-20.106-AS-FG010-LC-B60-GE-B-DD-G-F3 |  |  | SPM301-FD-1-C-B4-03-X
HHP51622 | HF745-20.106-AS-FG025-LC-B60-GE-B-DD-G-F2 | FMP065-2-B-A-G2-A25-N-P01 |  |  | HMM282-F25-X-N-R-1
HHP51630 | HF745-20.106-AS-FG025-LC-B60-GE-B-DD-G-F3 |  |  | SPM301-FV-1-C-B4-03-X
HHP52200 | HF745-20.203-AS-FG003-LC-B60-GE-B-DD-G-F2 | FMP065-3-B-A-G2-A03-N-P01 |  |  | HMM283-F03-X-N-R-1
HHP52220 | HF745-20.203-AS-FG003-LC-B60-GE-B-DD-G-F3 |  |  | SPM302-FT-1-C-B4-03-X
HHP52280 | HF745-20.203-AS-FG006-LC-B60-GE-B-DD-G-F2 | FMP065-3-B-A-G2-A06-N-P01 |  |  | HMM283-F06-X-N-R-1
HHP52300 | HF745-20.203-AS-FG006-LC-B60-GE-B-DD-G-F3 |  |  | SPM302-FC-1-C-B4-03-X
HHP52470 | HF745-20.203-AS-FG010-LC-B60-GE-B-DD-G-F2 | FMP065-3-B-A-G2-A10-N-P01 |  |  | HMM283-F10-X-N-R-1
HHP52500 | HF745-20.203-AS-FG010-LC-B60-GE-B-DD-G-F3 |  |  | SPM302-FD-1-C-B4-03-X
HHP52670 | HF745-20.203-AS-FG025-LC-B60-GE-B-DD-G-F2 | FMP065-3-B-A-G2-A25-N-P01 |  |  | HMM283-F25-X-N-R-1
HHP52680 | HF745-20.203-AS-FG025-LC-B60-GE-B-DD-G-F3 |  |  | SPM302-FV-1-C-B4-03-X
HHP54000 | HF745-30.115-AS-FG003-LC-B60-GE-B-DD-G-F2 | FMP135-1-B-A-G1-A03-N-P01 |  |  | HMM421-F03-X-N-R
HHP54100 | HF745-30.115-AS-FG006-LC-B60-GE-B-DD-G-F2 | FMP135-1-B-A-G1-A06-N-P01 |  |  | HMM421-F06-X-N-R
HHP54200 | HF745-30.115-AS-FG010-LC-B60-GE-B-DD-G-F2 | FMP135-1-B-A-G1-A10-N-P01 |  |  | HMM421-F10-X-N-R
HHP54300 | HF745-30.115-AS-FG025-LC-B60-GE-B-DD-G-F2 | FMP135-1-B-A-G1-A25-N-P01 |  |  | HMM421-F25-X-N-R
HHP54600 | HF745-30.223-AS-FG003-LC-B60-GF-B-DD-G-F2 | FMP135-2-B-A-G2-A03-N-P01 |  |  | HMM422-F03-X-N-R-1
HHP54700 | HF745-30.223-AS-FG006-LC-B60-GF-B-DD-G-F2 | FMP135-2-B-A-G2-A06-N-P01 |  |  | HMM422-F06-X-N-R-1
HHP54800 | HF745-30.223-AS-FG010-LC-B60-GF-B-DD-G-F2 | FMP135-2-B-A-G2-A10-N-P01 |  |  | HMM422-F10-X-N-R-1
HHP54900 | HF745-30.223-AS-FG025-LC-B60-GF-B-DD-G-F2 | FMP135-2-B-A-G2-A25-N-P01 |  |  | HMM422-F25-X-N-R-1